## CST_0710
TABELA MENSAL DE PREÇOS
SERVIÇOS DE CONSTRUÇÃO
JULHO/2010
APRESENTAÇÃO
A presente tabela de preços foi elaborada de acordo com o “CADERNO DE ENCARGOS DA SUDECAP”, documento técnico integrante de todos os Editais e Contratos da PBH, onde constam especificações e normas de medições e pagamentos de cada serviço, referentes a projetos e obras, conforme decreto 10.710 de junho de 2001.
Na composição dos preços unitários dos serviços, foram considerados apenas os custos diretos. Toda a mão de obra indireta (encarregados, sub-encarregados, feitores, vigias, apontadores, greidistas, topógrafos, etc.) e demais custos indiretos não previstos na planilha específica de orçamento de cada obra, serão computados e incluídos no cálculo do BDI (Bonificação e Despesas Indiretas).
Foram considerados encargos sociais de 120 % para a mão de obra direta, conforme tabela (2).
Para elaboração da tabela os insumos foram coletados no mercado nas condições normais de aquisição.
Departamento de Orçamento de Empreendimentos – DPOE-SD
Diretoria de Edificações – SUDECAP
CODIGO | DESCRICAO | UNIDADE | PRECO
01.00.00 | INSTALAÇAO DA OBRA
01.01.00 | ESCRITORIO DE OBRA
01.01.07 | ESCRITORIO DA FISCALIZAÇAO TIPO I | UN | 3087.95
01.01.09 | ESCRITORIO DE FISCALIZAÇAO TIPO II | UN | 3764.37
01.01.11 | ESCRITORIO DE EMPREITEIRA TIPO I | UN | 3087.95
01.01.12 | ESCRITORIO DA EMPREITEIRA TIPO II | UN | 3764.37
01.02.00 | BARRACAO DE OBRA
01.02.06 | VESTIARIO TIPO I | UN | 2499.35
01.02.07 | VESTIARIO TIPO II | UN | 5006.84
01.02.08 | VESTIARIO TIPO III | UN | 6632.57
01.02.11 | AREA COBERTA EM TELHA ONDULADA DE FIBROCIMENTO 4MM | M2 | 25.11
01.02.12 | DEPOSITO E FERRAMENTARIA TIPO I | UN | 1737.23
01.02.13 | DEPOSITO E FERRAMENTARIA TIPO II | UN | 2644.95
01.02.14 | DEPOSITO E FERRAMENTARIA TIPO III | UN | 3545.22
01.02.15 | DEPOSITO DE MATERIAIS ENSACADOS | UN | 1533.84
01.02.20 | INSTALAÇAO SANITARIA TIPO I | UN | 2782.74
01.02.21 | INSTALAÇAO SANITARIA TIPO II | UN | 3489.37
01.02.22 | INSTALAÇAO SANITARIA TIPO III | UN | 4890.78
01.02.25 | REFEITORIO TIPO I | UN | 1897.04
01.02.26 | REFEITORIO TIPO II | UN | 2404.48
01.03.00 | PLACA DE OBRA AFIXADA COM PEÇAS DE MADEIRA 8X12CM
01.03.01 | 3,00 M X 2,00 M - PADRAO SUDECAP | UN | 781.53
01.03.02 | PLACA DE OBRA PADRAO SUDECAP | M2 | 133.3
01.04.00 | TAPUME PADRAO SUDECAP (TIPO I, II E III)
01.04.01 | COMPENSADO 10MM FIXAÇAO ENTERRADA COM INFORME PBH | M | 76.64
01.04.02 | COMPENSADO 10MM FIXAÇAO ENTERRADA SEM INFORME PBH | M | 37.32
01.04.03 | COMPENSADO 10MM COM BASE DE CONCRETO C/INFORME PBH | M | 78.91
01.04.04 | COMPENSADO 10MM COM BASE DE CONCRETO S/INFORME PBH | M | 39.59
01.04.06 | DE TELA GALVANIZADA #2" FIO 14 C/FIXAÇAO ENTERRADA | M | 23.56
01.04.07 | DE TELA GALVANIZADA #2" FIO 14 C/BASE DE CONCRETO | M | 24.83
01.04.09 | TELA-TAPUME DE POLIPROPILENO H= 1,20 M | M | 6.9
01.04.10 | PROTEÇAO COM FITA ZEBRADA AMARELA L=7CM E PEÇA 7X7 | M | 3.2
01.04.20 | REMANEJAMENTO DE TAPUME | M | 3.41
01.05.00 | CERCA PADRAO SUDECAP
01.05.05 | TIPO 1-PECA 8X8 CADA 2,00M E 5 FIOS ARAME FARPADO | M | 8.34
01.06.00 | INSTALAÇAO PROVISORIA - CONCESSIONARIA
01.06.01 | PADRAO CEMIG - TRIFASICO ATE 30 KVA | UN | 322.61
01.06.05 | PADRAO COPASA - CAIXA E HIDROMETRO D= 3/4" | UN | 140.22
01.07.00 | FOSSA E SUMIDOURO
01.07.02 | FOSSA SEPTICA E SUMIDOURO DN=1,20M H=4,00M | UN | 1634.85
01.08.00 | REDE INTERNA E PROVISORIA DE AGUA E ESGOTO
01.08.01 | TUBO PVC D= 100 MM | M | 8.96
01.08.03 | TUBO PVC D= 200 MM | M | 25.72
01.08.05 | TUBO CERAMICO D= 100 MM | M | 9.39
01.08.06 | TUBO CERAMICO D= 150 MM | M | 13.19
01.08.07 | TUBO CERAMICO D= 200 MM | M | 20.3
01.08.08 | TUBO CERAMICO D= 250 MM | M | 33.44
01.08.09 | TUBO CERAMICO D= 300 MM | M | 44.31
01.08.20 | TUBO PVC AGUA SOLDA E CONEXOES D=20MM (1/2") | M | 2.1
01.08.21 | TUBO PVC AGUA SOLDA E CONEXOES D=25MM (3/4") | M | 2.51
01.17.00 | LOCAÇAO DE OBRA
01.17.01 | GABARITO | M | 9.37
02.00.00 | DEMOLIÇOES E REMOÇOES
02.01.00 | REMOÇAO DE TELHA INCLUSIVE EMPILHAMENTO
02.01.01 | METALICA OU PVC | M2 | 1.92
02.01.03 | TIPO CALHA DE FIBROCIMENTO | M2 | 4.6
02.01.05 | ONDULADA DE FIBROCIMENTO | M2 | 3.84
02.01.07 | CERAMICA COLONIAL OU FRANCESA | M2 | 4.6
02.02.00 | REMOÇAO DE CALHA, RUFO E CONDUTOR,INCL.AFASTAMENTO
02.02.01 | DE CALHA GALVANIZADA OU PVC | M | 2.3
02.02.05 | DE RUFO DE CHAPA GALVANIZADA | M | 1.53
02.02.10 | DE CONDUTOR DE CHAPA GALVANIZADA OU PVC | M | 1.53
02.03.00 | REMOÇAO DE ENGRADAMENTO DE TELHADO INCL.EMPILHAM.
02.03.01 | DE TELHA METALICA OU PVC | M2 | 2.58
02.03.03 | DE TELHA TIPO CALHA DE FIBROCIMENTO | M2 | 1.3
02.03.05 | DE TELHA ONDULADA DE FIBROCIMENTO | M2 | 2.58
02.03.07 | DE TELHA CERAMICA, COLONIAL OU FRANCESA | M2 | 3.63
02.04.00 | REMOÇAO DE FORRO INCLUSIVE EMPILHAMENTO
02.04.01 | DE PLACAS INCLUSIVE BARROTEAMENTO | M2 | 6.49
02.04.02 | DE PLACAS EXCLUSIVE BARROTEAMENTO | M2 | 3.25
02.04.10 | DE GESSO | M2 | 4.87
02.06.00 | REMOÇAO DE ESQUADRIA DE MADEIRA INCL. EMPILHAMENTO
02.06.01 | DE PORTA OU JANELA INCLUSIVE MARCO E ALIZAR | M2 | 4.59
02.06.02 | DE FOLHA DE PORTA OU JANELA | M2 | 2.29
02.06.03 | DE MARCO E ALIZAR | UN | 3.92
02.06.04 | DE MARCO | UN | 2.77
02.06.05 | DE ALISAR | CJ | 1.15
02.07.00 | REMOÇAO DE ESQUADRIA METALICA
02.07.01 | DE PORTA OU JANELA | M2 | 5.74
02.09.00 | DEMOLIÇAO DE REVESTIMENTO INCLUSIVE AFASTAMENTO
02.09.01 | DE REBOCO | M2 | 5.37
02.09.03 | CERAMICO, AZULEJO OU LADRILHO HIDRAULICO | M2 | 6.9
02.09.05 | DE PEDRA (MARMORE, GRANITO, ARDOSIA, SAO TOME,ETC) | M2 | 7.66
02.09.06 | DE FORMICA | M2 | 2.29
02.09.07 | DE PEDRA ALMOFADADA | M2 | 16.24
02.10.00 | DEMOLIÇAO DE PISO INCLUSIVE AFASTAMENTO
02.10.01 | CIMENTADO OU CONTRAPISO DE ARGAMASSA | M2 | 6.32
02.10.03 | CERAMICO OU LADRILHO HIDRAULICO | M2 | 5.37
02.10.05 | DE PEDRA (MARMORE, GRANITO, ARDOSIA, SAO TOME,ETC) | M2 | 9.96
02.10.07 | VINILICO | M2 | 2.68
02.10.08 | DE MARMORITE | M2 | 6.32
02.10.09 | DE TACO DE MADEIRA | M2 | 10.52
02.11.00 | DEMOLIÇAO DE PASSEIO E PAVIMENTO
02.11.01 | PASSEIO OU LAJE DE CONCRETO MANUALMENTE | M2 | 9.19
02.11.02 | PASSEIO OU LAJE DE CONCRETO C/ EQUIP. PNEUMATICO | M2 | 6.22
02.11.03 | CALÇADA PORTUGUESA | M2 | 2.16
02.11.05 | MANUAL DE ALVENARIA POLIEDRICA | M2 | 2.68
02.11.07 | DE REVESTIMENTO ASFALTICO COM EQUIP. PNEUMATICO | M2 | 6.22
02.13.00 | DEMOLIÇAO DE CONCRETO INCLUSIVE AFASTAMENTO
02.13.01 | SIMPLES - MANUAL | M3 | 94.81
02.13.02 | ARMADO - MANUAL | M3 | 130.27
02.14.00 | DEMOLIÇAO, DE ALVENARIA INCLUSIVE AFASTAMENTO
02.14.01 | DE ALVENARIA DE TIJOLOS E BLOCOS | M3 | 43.08
02.15.00 | REMOÇAO DE MEIO-FIO
02.15.01 | PREMOLDADO DE CONCRETO | M | 3.36
02.15.02 | DE PEDRA (GNAISSE, BASALTO ETC.) | M | 10.07
02.16.00 | DEMOLIÇAO, REMOÇAO E CARGA MECANICA
02.16.01 | DE CONSTRUÇOES DE ALVENARIA | M2 | 3.67
02.16.04 | DE GABIAO | M3 | 8.79
02.19.00 | DEMOLIÇAO DE DIVISORIA INCLUSIVE AFASTAMENTO
02.19.01 | DE PEDRA (MARMORE, ARDORSIA OU MARMORITE) | M2 | 16.24
02.19.03 | DE MADEIRA | M2 | 5.94
02.19.05 | DE ELEMEMTOS VAZADOS (COBOGO, ETC) | M2 | 3.02
02.19.06 | DE LAMINADO | M2 | 0.41
02.20.00 | REMOÇAO DE QUADROS
02.20.01 | NEGRO | M2 | 7.66
02.21.00 | REMOÇAO DE PEÇAS DIVERSAS
02.21.01 | LOUÇAS | UN | 24.36
02.21.02 | FERRAGENS (DOBRADIÇAS, FECHADURAS, MAÇANETAS) | UN | 4.93
02.21.03 | METAIS COMUNS(CONDUITE,SIFAO, REGISTRO, TORNEIRA) | UN | 5.27
02.21.04 | METAIS ESPECIAIS(VALVULA DE DESCARGA, CAIXA SILEN) | UN | 5.52
02.21.05 | REMOÇAO DE LUMINARIA FLUORESCENTE | UN | 1.38
02.21.06 | REMOÇAO DE LUMNARIA INCANDESCENTE | UN | 0.35
02.21.20 | REMOÇAO DE PADRAO CEMIG | UN | 32.48
02.21.21 | REMOÇAO DE PADRAO COPASA | UN | 24.36
02.21.22 | REMOÇAO DE INTERFONE | UN | 2.93
02.22.00 | REMOÇAO DE BANCADA
02.22.01 | DE PEDRA(MARMORE,GRANITO,ARDOSIA,MARMORITE, ETC) | M2 | 16.24
02.23.00 | REMOÇAO DE CERCA E ALAMBRADO
02.23.01 | CERCA DE ARAME | M | 4.17
02.23.03 | ALAMBRADO | M2 | 5.74
02.26.00 | TRANSPORTE DE MATERIAL DEMOLIDO EM CARRINHO DE MAO
02.26.01 | DMT <= 50,0 M | M3 | 10.07
02.26.02 | 50,0 M < DMT <= 100,0 M | M3 | 13.42
02.27.00 | CARGA DE MATERIAL DEMOLIDO SOBRE CAMINHAO
02.27.01 | MANUAL | M3 | 8.52
02.27.02 | MECANICA | M3 | 1.2
02.28.00 | TRANSPORTE DE MATERIAL DEMOLIDO EM CAMINHAO
02.28.01 | DMT <= 1 KM | M3 | 1.48
02.28.02 | 1 KM < DMT <= 2 KM | M3 | 2.72
02.28.03 | 2 KM < DMT <= 5 KM | M3KM | 1.23
02.28.04 | DMT > 5 KM | M3KM | 0.71
02.30.00 | LIMPEZA DO PAVIMENTO
02.30.01 | CAPINA E VARRIÇAO DE PAVIMENTO EM ALVEN.POLIEDRICA | M2 | 1.12
03.00.00 | TRABALHOS EM TERRA
03.01.00 | DESMATAMENTO, DESTOCAMENTO E LIMPEZA DO TERRENO
03.01.01 | CAPINA MANUAL DE TERRENO | M2 | 1.48
03.01.02 | DESMATAMENTO,DESTOC.E LIMPEZA,INCL.TRANSP. ATE 50M | M2 | 0.38
03.01.03 | DESMATAMENTO,DESTOCAMENTO E LIMPEZA,EXCL.TRANSPORT | M2 | 0.33
03.01.05 | ROÇAMENTO COM ROÇADEIRA MECANICA | M2 | 0.18
03.01.07 | DESTOCAMENTO, DESPRAGUEJAMENTO MANUAL DE VEGETAÇAO | M2 | 0.69
03.03.00 | ESCAVAÇAO MECANICA INCLUSIVE TRANSPORTE ATE 50 M
03.03.01 | EM MATERIAL DE 1ª CATEGORIA | M3 | 2.68
03.03.02 | EM MATERIAL DE 2ª CATEGORIA | M3 | 3.87
03.05.00 | ESCAVAÇAO E CARGA MECANIZADA
03.05.01 | EM MATERIAL DE 1ª CATEGORIA | M3 | 3.2
03.05.02 | EM MATERIAL DE 2ª CATEGORIA | M3 | 4.36
03.07.00 | ESCAVAÇAO E CARGA EM MATERIAL DE 3ª CATEGORIA
03.07.01 | COM UTILIZAÇAO DE EXPLOSIVOS | M3 | 21.98
03.07.02 | COM UTILIZAÇAO DE EQUIPAMENTO A AR COMPRIMIDO | M3 | 58.33
03.12.00 | CARGA DE MATERIAL DE QQUER NATUREZA SOBRE CAMINHAO
03.12.01 | MANUAL | M3 | 8.52
03.12.03 | MECANICA | M3 | 1.16
03.13.00 | TRANSPORTE DE MATERIAL DE QUALQUER NATUREZA
03.13.01 | DMT <= 1 KM | M3 | 1.48
03.13.02 | 1 KM < DMT <= 2 KM | M3 | 2.72
03.13.03 | 2 KM < DMT <= 5 KM | M3KM | 1.23
03.13.04 | DMT > 5 KM | M3KM | 0.71
03.15.00 | ATERRO COMPACTADO
03.15.01 | COM ROLO VIBRATORIO | M3 | 2.17
03.15.02 | COM PLACA VIBRATORIA | M3 | 9.79
03.15.03 | MANUAL, COM SOQUETE | M3 | 20.13
03.17.00 | ESCAVAÇAO MANUAL DE VALAS
03.17.01 | H <= 1,5 M | M3 | 20.13
03.17.02 | 1,5 M < H <= 3,0 M | M3 | 26.84
03.17.03 | 3,0 M < H <= 5,0 M | M3 | 33.55
03.18.00 | ESCAVAÇAO MECANICA DE VALAS COM DESCARGA LATERAL
03.18.01 | H <= 1.5 M | M3 | 2.74
03.18.02 | 1.5 M < H <= 3.0 M | M3 | 3.46
03.18.03 | 3.0 M < H <= 5.0 M | M3 | 4.05
03.18.04 | H > 5,0 M | M3 | 4.34
03.19.00 | ESCAVAÇAO MECANICA DE VALAS COM DESC. S/ CAMINHOES
03.19.01 | H <= 1.5 M | M3 | 3.4
03.19.02 | 1.5 M < H <= 3.0M | M3 | 4.24
03.19.03 | 3.0 M < H <= 5.0M | M3 | 5.07
03.19.04 | H > 5,0 M | M3 | 5.34
03.20.00 | ESCAVAÇAO EM SOLO MOLE
03.20.01 | MECANICA COM DESCARGA DIRETA SOBRE CAMINHAO | M3 | 4
03.21.00 | ESCAVAÇAO E CARGA DE VALA EM MATERIAL 3ª CATEGORIA
03.21.01 | COM UTILIZAÇAO DE EXPLOSIVO | M3 | 83.44
03.21.02 | COM UTILIZAÇAO DE EQUIPAMENTO A AR COMPRIMIDO | M3 | 116.86
03.22.00 | REATERRO DE VALA
03.22.01 | MANUAL | M3 | 20.13
03.22.02 | COMPACTADO COM EQUIP. PLACA VIBRATORIA OU SIMILAR | M3 | 9.79
03.23.00 | REGULARIZAÇAO E COMPACTAÇAO DE TERRENO
03.23.01 | MANUAL, COM SOQUETE | M2 | 2.21
03.23.03 | COM PLACA VIBRATORIA | M2 | 2.03
03.23.05 | COM ROLO VIBRATORIO | M2 | 1.09
03.24.00 | TRANSPORTE DE MATERIAL DEMOLIDO EM CARRINHO DE MAO
03.24.01 | DMT <= 50,00 M | M3 | 10.07
03.24.02 | 50,00 < DMT <= 100,00 M | M3 | 13.42
04.00.00 | FUNDAÇOES
04.01.00 | TUBULAO A CEU ABERTO
04.01.01 | ESCAVAÇAO MANUAL DE TUBULAO A CEU ABERTO | M3 | 90
04.01.03 | ESCAVAÇAO E CONCRETO 1:4:8 COM 30% PEDRA DE MAO | M3 | 274.45
04.01.05 | ESCAVAÇAO E CONCRETO 1:3:6 COM 30% PEDRA DE MAO | M3 | 283.59
04.03.00 | ESTACA BROCA PERFURADA A TRADO MANUAL
04.03.01 | PERFURAÇAO DE ESTACA TRADO D= 15 CM | M | 8.05
04.03.02 | PERFURAÇAO DE ESTACA TRADO D= 20 CM | M | 10.07
04.03.03 | PERFURAÇAO DE ESTACA TRADO D= 25 CM | M | 13.42
04.03.04 | PERFURAÇAO DE ESTACA TRADO D= 30 CM | M | 16.77
04.03.11 | PERFURAÇAO E CONCRETO 1:3:6 D= 15 CM | M | 14.64
04.03.12 | PERFURAÇAO E CONCRETO 1:3:6 D= 20 CM | M | 19.7
04.03.13 | PERFURAÇAO E CONCRETO 1:3:6 D= 25 CM | M | 27.27
04.03.14 | PERFURAÇAO E CONCRETO 1:3:6 D= 30 CM | M | 35.77
04.03.21 | PERFURAÇAO E BRITA 2 CALCAREA D= 15 CM | M | 9.64
04.03.22 | PERFURAÇAO E BRITA 2 CALCAREA D= 20 CM | M | 12.99
04.03.23 | PERFURAÇAO E BRITA 2 CALCAREA D= 25 CM | M | 17.93
04.03.24 | PERFURAÇAO E BRITA 2 CALCAREA D= 30 CM | M | 23.09
04.04.00 | ESTACA BROCA PERFURADA A TRADO MECANIZADO
04.04.01 | MOBILIZAÇAO E DESMOBILIZAÇAO DE EQUIPAMENTO | VB | 2000
04.04.02 | PERFURAÇAO D= 30 CM | M | 12
04.04.03 | PERFURAÇAO D= 35 CM | M | 14
04.04.04 | PERFURAÇAO D= 40 CM | M | 14
04.04.05 | PERFURAÇAO D= 45 CM | M | 15
04.04.06 | PERFURAÇAO D= 50 CM | M | 18
04.05.00 | ESTACA STRAUSS - ESCAVAÇAO, ARMAÇAO E CONCRETAGEM
04.05.01 | MOBILIZAÇAO E DESMOBILIZAÇAO DE EQUIPAMENTO | VB | 2200
04.05.05 | D= 250 MM | M | 50.56
04.05.06 | D= 320 MM | M | 59.38
04.05.07 | D= 420 MM | M | 84.3
04.05.08 | D= 520 MM | M | 110
04.07.00 | ESTACA TRILHO, CRAVADA (METALICA)
04.07.01 | MOBILIZAÇAO E DESMOBILIZAÇAO DE EQUIPAMENTO | VB | 7750
04.07.05 | TRILHO TR-25 SIMPLES | M | 136.79
04.07.06 | TRILHO TR-32 SIMPLES | M | 158.84
04.07.07 | TRILHO TR-37 SIMPLES | M | 174.59
04.07.08 | TRILHO TR-45 SIMPLES | M | 175.54
04.07.15 | TRILHO TR-25 DUPLO | M | 273.11
04.07.16 | TRILHO TR-32 DUPLO | M | 316.61
04.07.17 | TRILHO TR-37 DUPLO | M | 348.71
04.07.18 | TRILHO TR-45 DUPLO | M | 351.86
04.08.00 | ESTACA PRE-MOLDADA DE CONCRETO ARMADO, CRAVADA
04.08.01 | MOBILIZAÇAO E DESMOBILIZAÇAO DE EQUIPAMENTO | VB | 4800
04.08.05 | CILINDRICA D= 18 CM, 35 T | M | 90.6
04.08.06 | CILINDRICA D= 23 CM, 55 T | M | 112.38
04.08.08 | CILINDRICA D= 26 CM, 70 T | M | 130.2
04.08.10 | CILINDRICA D= 33 CM, 90 T | M | 139.99
04.08.12 | CILINDRICA D= 38 CM, 105 T | M | 155.72
04.08.14 | CILINDRICA D= 42 CM, 125 T | M | 168.07
04.08.16 | CILINDRICA D= 50 CM, 160 T | M | 218.25
04.08.20 | QUADRADA 15 X 15 CM, 25 T | M | 71.57
04.08.22 | QUADRADA 17 X 17 CM, 35 T | M | 78.08
04.08.24 | QUADRADA 20 X 20 CM, 50 T | M | 79.4
04.08.26 | QUADRADA 21,5 X 21,5 CM, 60 T | M | 95.96
04.08.28 | QUADRADA 23 X 23 CM, 70 T | M | 105.76
04.08.30 | QUADRADA 25,5 X 25,5 CM, 85 T | M | 119.7
04.08.32 | QUADRADA 28 X 28 CM, 105 T | M | 141.76
04.08.40 | HEXAGONAL D= 17 CM, 25 T | M | 76.41
04.08.42 | HEXAGONAL D= 20 CM, 35 T | M | 84.33
04.08.44 | HEXAGONAL D= 24 CM, 45 T | M | 95.77
04.11.00 | ESTACA FRANKI - CRAVAÇAO, ARMAÇAO E CONCRETAGEM
04.11.01 | MOBILIZAÇAO E DESMOBILIZAÇAO DE EQUIPAMENTO | VB | 18000
04.11.05 | D= 350 MM, 55 T | M | 146
04.11.06 | D= 400 MM, 70 T | M | 189.99
04.11.07 | D= 450 MM, 90 T | M | 252.01
04.11.09 | D= 600 MM, 170 T | M | 304.4
04.13.00 | FORMA, ESCORAMENTO E DESFORMA EM FUNDAÇAO
04.13.04 | DE TABUA DE MADEIRA DE LEI | M2 | 28.02
04.13.14 | DE COMPENSADO RESINADO ESPESSURA MINIMA >= 12MM | M2 | 28.83
04.15.00 | ARMAÇAO INCL. CORTE, DOBRA E COLOCAÇAO EM FUNDAÇAO
04.15.01 | AÇO CA-50 D <= 12,5 MM | KG | 5.86
04.15.03 | AÇO CA-50 D > 12,5 MM | KG | 5.55
04.15.05 | AÇO CA-60 | KG | 5.61
04.15.07 | AÇO CA-50/60 | KG | 5.81
04.17.00 | CONCRETO CIMENTO/CASCALHO LANÇADO EM FUNDAÇAO
04.17.02 | 1:6 | M3 | 224
04.17.04 | 1:8 | M3 | 193.31
04.17.06 | 1:10 | M3 | 183.41
04.19.00 | CONCRETO CICLOPICO LANÇADO EM FUNDAÇAO E ARRIMO
04.19.01 | 1:4:8 COM 25% DE PEDRA DE MAO | M3 | 192.03
04.19.03 | 1:4:8 COM 30% DE PEDRA DE MAO | M3 | 186.46
04.19.05 | 1:4:8 COM 40% DE PEDRA DE MAO | M3 | 174.67
04.19.11 | 1:3:6 COM 25% DE PEDRA DE MAO | M3 | 201.82
04.19.13 | 1:3:6 COM 30% DE PEDRA DE MAO | M3 | 195.59
04.19.15 | 1:3:6 COM 40% DE PEDRA DE MAO | M3 | 182.5
04.21.00 | CONCRETO CONVENCIONAL B1,B2 LANÇADO EM FUNDAÇAO
04.21.01 | 1:4:8 BRITA CALCAREA | M3 | 221.17
04.21.03 | 1:3:6 BRITA CALCAREA | M3 | 234.22
04.21.05 | 1:3:5 BRITA CALCAREA | M3 | 242.02
04.21.09 | FCK >= 9.0 MPa, BRITA CALCAREA | M3 | 248.93
04.21.10 | FCK >= 10.0 MPA, BRITA CALCAREA | M3 | 252.31
04.21.13 | FCK >= 13.5 MPa, BRITA CALCAREA | M3 | 266.17
04.21.15 | FCK >= 15.0 MPa, BRITA CALCAREA | M3 | 273.91
04.21.18 | FCK >= 18.0 MPa, BRITA CALCAREA | M3 | 281.32
04.21.20 | FCK >= 20.0 MPa, BRITA CALCAREA | M3 | 287.6
04.21.25 | FCK >= 25.0 MPa, BRITA CALCAREA | M3 | 302.15
04.23.00 | CONCRETO USINADO B1,B2 LANÇADO EM FUNDAÇAO
04.23.07 | FCK >= 7.5 MPA, BRITA CALCAREA | M3 | 220.58
04.23.09 | FCK >= 9.0 MPA, BRITA CALCAREA | M3 | 223.62
04.23.10 | FCK >= 10.0 MPA, BRITA CALCAREA | M3 | 225.73
04.23.13 | FCK >= 13.5 MPA, BRITA CALCAREA | M3 | 231.86
04.23.15 | FCK >= 15.0 MPa, BRITA CALCAREA | M3 | 242.5
04.23.18 | FCK >= 18,0 MPa, BRITA CALCAREA | M3 | 240.56
04.23.20 | FCK >= 20.0 MPa, BRITA CALCAREA | M3 | 250.47
04.23.25 | FCK >= 25.0 MPa, BRITA CALCAREA | M3 | 262.32
04.23.30 | FCK >= 30.0 MPa, BRITA CALCAREA | M3 | 275.64
04.27.00 | CONCRETO USINADO BOMBEADO LANÇADO EM FUNDAÇAO
04.27.13 | FCK >= 13,5 MPa, BRITA CALCAREA | M3 | 234.7
04.27.15 | FCK >= 15,0 MPa, BRITA CALCAREA | M3 | 245.89
04.27.18 | FCK >= 18,0 MPa, BRITA CALCAREA | M3 | 243.84
04.27.20 | FCK >= 20,0 MPa, BRITA CALCAREA | M3 | 254.25
04.27.25 | FCK >= 25,0 MPa, BRITA CALCAREA | M3 | 266.69
04.27.30 | FCK >= 30,0 MPa, BRITA CALCAREA | M3 | 280.68
04.30.00 | BALDRAME DE ALVENARIA DE BLOCO DE CONCRETO(SAPATA)
04.30.11 | E= 20 CM PREENCHIDO COM CONCRETO 1:4:8 (5MPA) | M3 | 320.37
04.30.13 | E= 20 CM PREENCHIDO COM CONCRETO 1:3:6 (10MPA) | M3 | 328.36
05.00.00 | GALERIA CELULAR E/OU CONTENÇOES
05.01.00 | ENROCAMENTO COM PEDRA DE MAO
05.01.01 | JOGADA | T | 45.58
05.01.02 | ARRUMADA | M3 | 95.75
05.02.00 | TUBO DE CONCRETO POROSO
05.02.02 | D= 0,20 M | M | 13.01
05.03.00 | CONCRETO DE REGULARIZAÇAO
05.03.01 | TRAÇO 1:3:6,FORNEC. E LANÇAMENTO SOBRE ENROCAMENTO | M3 | 250.46
05.04.00 | FORMA INCLUSIVE DESFORMA
05.04.01 | FORMA DE COMPENSADO RESINADO | M2 | 29
05.05.00 | ARMAÇAO INCLUSIVE CORTE, DOBRA E COLOCAÇAO
05.05.01 | AÇO CA-50 OU CA-60 | KG | 5.81
05.06.00 | JUNTA ELASTICA
05.06.01 | JUNTA ELASTICA 0-22, FUNGENBAND OU SIMILAR | M | 55.17
05.06.02 | JUNTA ELASTICA 0-12, FUNGENBAND OU SIMILAR | M | 35.02
05.07.00 | CONCRETO ESTRUTURAL, FORN. APLICAÇAO E ADENSAMENTO
05.07.13 | FCK >= 13,5 MPa | M3 | 266.17
05.07.15 | FCK >= 15,0 MPa | M3 | 273.91
05.07.18 | FCK >= 18,0 MPa | M3 | 281.32
05.07.20 | FCK >= 20,0 MPa | M3 | 287.6
05.07.25 | FCK >= 25,0 MPa | M3 | 302.15
05.07.33 | FCK >= 13,5 MPA, USINADO | M3 | 231.86
05.07.35 | FCK >= 15,0 MPA, USINADO | M3 | 242.5
05.07.38 | FCK >= 18,0 MPA, USINADO | M3 | 240.56
05.07.40 | FCK >= 20,0 MPA, USINADO | M3 | 250.47
05.07.45 | FCK >= 25,0 MPA, USINADO | M3 | 262.32
05.09.00 | FORNECIMENTO E LANÇAMENTO DE MATERIAL DRENANTE
05.09.01 | CASCALHO (COM ADENSAMENTO HIDRAULICO) | M3 | 49.87
05.09.02 | BRITA | M3 | 64.52
05.09.03 | AREIA (COM ADENSAMENTO HIDRAULICO) | M3 | 49.87
05.11.00 | MANTA DRENANTE GEOTEXTIL
05.11.01 | MANTA GEOTEXTIL - 180 G/M2 - RES.TRACAO >= 9 KN/M | M2 | 2.94
05.11.03 | MANTA GEOTEXTIL - 300 G/M2 - RES.TRACAO >= 16 KN/M | M2 | 4.14
05.12.00 | DRENO BARBACAN
05.12.01 | D= 50 MM | UN | 3.54
05.12.02 | D= 75 MM | UN | 4.24
05.12.03 | D= 100 MM | UN | 4.65
05.13.00 | DRENOS DE GALERIA
05.13.01 | DRENO DE ALIVIO | UN | 6.39
05.13.02 | DRENO DE SERVIÇO | M | 89.72
05.13.10 | LIGAÇAO DE DRENO EM LATERAL DE GALERIA | UN | 42.54
05.16.00 | POÇO DE BOMBEAMENTO
05.16.01 | TUBO CA-1 D= 400 MM | UN | 348.18
05.17.00 | ALA DE GALERIA CELULAR
05.17.01 | B= 1.20M | UN | 2974.92
05.17.02 | B= 1.30M | UN | 3100.32
05.17.03 | B= 1.40M | UN | 3225.83
05.17.04 | B= 1.50M | UN | 3350.75
05.17.05 | B= 1.60M | UN | 4932.44
05.17.06 | B= 1.70M | UN | 5090.02
05.17.07 | B= 1.80M | UN | 5247.22
05.17.08 | B= 1.90M | UN | 5423.09
05.17.09 | B= 2.00M | UN | 5619.29
05.17.10 | B= 2.10M | UN | 5824.45
05.17.11 | B= 2.20M | UN | 6010.64
05.17.12 | B= 2.30M | UN | 6226.76
05.17.13 | B= 2.40M | UN | 6446.56
05.17.14 | B= 2.50M | UN | 6651.5
05.17.15 | B= 2.60M | UN | 6847.94
05.17.16 | B= 2.70M | UN | 7030.19
05.17.17 | B= 2.80M | UN | 7213.4
05.17.18 | B= 2.90M | UN | 7383.96
05.17.19 | B= 3.00M | UN | 7555.46
05.19.00 | GRELHA
05.19.01 | DE P.V. DE CANAL | UN | 2205.84
05.20.00 | GABIAO
05.20.01 | TIPO CAIXA MALHA 8X10,FIO 2,7MM, REVESTIDO EM PVC | M3 | 229.14
05.20.03 | TIPO CAIXA MALHA 8X10, FIO 2,7MM GALVANIZADO | M3 | 207.3
05.20.07 | TIPO COLCHAO MALHA 6X8, FIO 2,2MM GALV.REVEST. PVC | M3 | 299.56
05.20.11 | TIPO SACO MALHA 8X10, FIO 2,7MM GALV. REVEST. PVC | M3 | 238.59
06.00.00 | ESTRUTURAS DE CONCRETO E METALICA
06.01.00 | FORMA, ESCORAMENTO E DESFORMA EM ESTRUTURA
06.01.05 | DE COMPENSADO RESINADO ESPESSURA >= 12MM | M2 | 30.55
06.01.15 | DE COMPENSADO PLASTIFICADO | M2 | 32.69
06.03.00 | ARMAÇAO INCL.CORTE, DOBRA E COLOCAÇAO EM ESTRUTURA
06.03.01 | AÇO CA-50 D <= 12,5 MM | KG | 5.86
06.03.03 | AÇO CA-50 D > 12,5 MM | KG | 5.55
06.03.05 | AÇO CA-60 | KG | 5.61
06.03.07 | AÇO CA-50/60 | KG | 5.81
06.05.00 | CONCRETO CONVENCIONAL B1,B2 LANÇADO EM ESTRUTURA
06.05.09 | FCK >= 9,0 MPA | M3 | 265.17
06.05.10 | FCK >= 10,0 MPA | M3 | 268.55
06.05.13 | FCK >= 13,5 MPA | M3 | 282.41
06.05.15 | FCK >= 15,0 MPA | M3 | 290.15
06.05.18 | FCK >= 18,0 MPA | M3 | 297.56
06.05.20 | FCK >= 20,0 MPA | M3 | 303.84
06.05.25 | FCK >= 25,0 MPA | M3 | 318.39
06.07.00 | CONCRETO USINADO B1,B2 LANÇADO EM ESTRUTURA
06.07.07 | FCK >= 7,5 MPA | M3 | 236.82
06.07.09 | FCK >= 9,0 MPA | M3 | 239.86
06.07.10 | FCK >= 10,0 MPA | M3 | 241.97
06.07.13 | FCK >= 13,5 MPA | M3 | 248.1
06.07.15 | FCK >= 15,0 MPA | M3 | 258.74
06.07.18 | FCK >= 18,0 MPA | M3 | 256.8
06.07.20 | FCK >= 20,0 MPA | M3 | 266.71
06.07.25 | FCK >= 25,0 MPA | M3 | 278.56
06.07.30 | FCK >= 30,0 MPA | M3 | 291.88
06.09.00 | CONCRETO USINADO BOMBEADO LANÇADO EM ESTRUTURA
06.09.13 | FCK >= 13,5 MPA | M3 | 234.7
06.09.15 | FCK >= 15,0 MPA | M3 | 245.89
06.09.18 | FCK >= 18,0 MPA | M3 | 243.84
06.09.20 | FCK >= 20,0 MPA | M3 | 254.25
06.09.25 | FCK >= 25,0 MPA | M3 | 266.69
06.09.30 | FCK >= 30,0 MPA | M3 | 280.68
06.11.00 | LAJE PRE-MOLDADA, A REVESTIR INCLUSIVE CAPEAMENTO
06.11.13 | SC= 100 KG/M2, L= 3,0 M | M2 | 39.36
06.11.14 | SC= 100 KG/M2, L= 4,0 M | M2 | 42.44
06.11.15 | SC= 100 KG/M2, L= 5,0 M | M2 | 52.18
06.11.23 | SC= 200 KG/M2, L= 3,0 M | M2 | 45.39
06.11.24 | SC= 200 KG/M2, L= 4,0 M | M2 | 49.27
06.11.25 | SC= 200 KG/M2, L= 5,0 M | M2 | 54.9
06.11.26 | SC= 250 KG/M2, L= 5,0 M | M2 | 55.69
06.11.33 | SC= 300 KG/M2, L= 3,0 M | M2 | 47.79
06.11.34 | SC= 300 KG/M2, L= 4,0 M | M2 | 49.67
06.11.35 | SC= 300 KG/M2, L= 5,0 M | M2 | 56.06
06.13.00 | LAJE PRE-MOLDADA, APARENTE, INCLUSIVE CAPEAMENTO
06.13.13 | SC= 100 KG/M2, L= 3,0 M | M2 | 42.87
06.13.14 | SC= 100 KG/M2, L= 4,0 M | M2 | 47.81
06.13.15 | SC= 100 KG/M2, L= 5,0 M | M2 | 61.52
06.13.23 | SC= 200 KG/M2, L= 3,0 M | M2 | 47.08
06.13.24 | SC= 200 KG/M2, L= 4,0 M | M2 | 51.2
06.13.25 | SC= 200 KG/M2, L= 5,0 M | M2 | 64.38
06.13.33 | SC= 300 KG/M2, L= 3,0 M | M2 | 48.84
06.13.34 | SC= 300 KG/M2, L= 4,0 M | M2 | 53.94
06.13.35 | SC= 300 KG/M2, L= 5,0 M | M2 | 66.42
06.15.00 | LAJE NIVEL ZERO ACABAMENTO POLIDO MECANICAMENTE
06.15.01 | MAO DE OBRA MECAN. COMPLEMENTAR P/ACABAM. DE LAJE | M2 | 1.5
07.00.00 | ALVENARIAS E DIVISOES
07.01.00 | ALVENARIA DE TIJOLO MACIÇO REQUEIMADO
07.01.01 | E= 5 CM, A REVESTIR | M2 | 27.94
07.01.03 | E= 10 CM, A REVESTIR | M2 | 51.25
07.01.07 | E= 20 CM, A REVESTIR | M2 | 91.27
07.01.11 | E= 5 CM, APARENTE | M2 | 29.56
07.01.13 | E= 10 CM, APARENTE | M2 | 54.49
07.01.17 | E= 20 CM, APARENTE | M2 | 95.33
07.03.00 | ALVENARIA DE TIJOLO FURADO(BLOCO CERAMICO VEDAÇÃO)
07.03.03 | E= 10 CM, A REVESTIR | M2 | 22.99
07.03.05 | E= 15 CM, A REVESTIR | M2 | 29.63
07.03.07 | E= 20 CM, A REVESTIR | M2 | 37.14
07.03.11 | E= 30 CM, COM OS FUROS APARENTES, TIPO COBOGO | M2 | 54.51
07.05.00 | ALVENARIA DE BLOCO DE CONCRETO
07.05.03 | E= 10 CM, A REVESTIR, VEDAÇAO | M2 | 23.58
07.05.05 | E= 15 CM, A REVESTIR, VEDAÇAO | M2 | 28.22
07.05.07 | E= 20 CM, A REVESTIR, VEDAÇAO | M2 | 32.1
07.05.13 | E= 10 CM, APARENTE, VEDAÇAO | M2 | 25.52
07.05.15 | E= 15 CM, APARENTE, VEDAÇAO | M2 | 30.66
07.05.17 | E= 20 CM, APARENTE, VEDAÇAO | M2 | 34.53
07.07.00 | ALVENARIA DE TIJOLO LAMINADO
07.07.10 | 18 FUROS, E= 10 CM, APARENTE | M2 | 62.18
07.07.20 | 18 FUROS, E= 20 CM, APARENTE | M2 | 111.83
07.09.00 | ALVENARIA DE TIJOLO DE VIDRO
07.09.01 | TIJOLINHO DE VIDRO 20 X 20 X 08 CM | M2 | 229.55
07.11.00 | ALVENARIA DE COBOGO CERAMICO
07.11.07 | 18 X 18 X 7 CM, E= 7 CM | M2 | 72.37
07.13.00 | ALVENARIA DE COBOGO DE CONCRETO
07.13.05 | TIPO VENEZIANA 20 X 20 X 40 CM | M2 | 63.01
07.32.00 | DIVISORIA EM PEDRA (PANEIS FIXOS)
07.32.01 | DIV.MARMORE BRANCO E=3CM FERRAGEM LATAO CROMADA | M2 | 305.68
07.32.05 | DIV. EM ARDOSIA E= 3CM FERRAGEM LATAO CROMADO | M2 | 181.11
07.32.06 | DIV. EM ARDOSIA E= 3CM C/PERFIS CHAPA 18 | M2 | 132.84
07.32.10 | DIV.GRANITO CINZA ANDOR.E=3CM FERRAGEM LATAO CROM. | M2 | 326.35
07.35.00 | VERGAS E CONTRA-VERGAS DE CONCRETO PRE-FABRICADAS
07.35.01 | 10 CM X 10 CM (LARGURA X ALTURA) | M | 19.03
07.35.02 | 15 CM X 10 CM (LARGURA X ALTURA) | M | 22.49
07.35.03 | 20 CM X 10 CM (LARGURA X ALTURA) | M | 25.76
08.00.00 | COBERTURAS E FORROS
08.01.00 | ENGRADAMENTO EM MADEIRA PARAJU
08.01.01 | PARA COBERTURA CERAMICA COM TESOURAS COMPLETO | M2 | 60.89
08.01.03 | PARA COBERTURA CERAMICA, CAIBROS E RIPAS | M2 | 29.59
08.01.11 | PARA COBERTURA EM TELHA ONDULADA | M2 | 27.82
08.01.12 | PARA TELHA TIPO KALHETA, CANALETE 49 OU SIMILAR | M2 | 13.05
08.01.13 | PARA TELHA TIPO KALHETAO, CANALETE 90 OU SIMILAR | M2 | 11.69
08.02.00 | PEÇAS PARA ENGRADAMENTO EM MADEIRA PARAJU
08.02.01 | 14 X 6 CM | M | 22.84
08.02.03 | 11 X 6 CM | M | 19
08.02.05 | 6 X 6 CM | M | 13.58
08.02.07 | CAIBRO 6 X 4,0 CM | M | 9.09
08.02.09 | RIPA 4 X 1,5 CM | M | 2.06
08.07.00 | COBERTURA EM TELHA CERAMICA
08.07.01 | FRANCESA | M2 | 33.57
08.07.02 | COLONIAL PLANA | M2 | 29.2
08.07.03 | COLONIAL CURVA | M2 | 39.49
08.09.00 | COBERTURA EM TELHA FIBROCIMENTO (CIMENTO AMIANTO)
08.09.05 | ONDULADA E= 5,00 MM | M2 | 18
08.09.06 | ONDULADA E= 6,00 MM | M2 | 22.37
08.09.08 | ONDULADA E= 8,00 MM | M2 | 30.75
08.09.49 | TIPO KALHETA, CANALETE 49 OU SIMILAR | M2 | 71.85
08.09.90 | TIPO KALHETAO, CANALETE 90 OU SIMILAR | M2 | 61.83
08.12.00 | COBERTURA EM TELHA METALICA
08.12.40 | GALVANIZADA TRAPEZOIDAL E=0,50MM SIMPLES | M2 | 35.3
08.15.00 | CUMEEIRA
08.15.01 | CERAMICA | M | 14.48
08.15.06 | ONDULADA DE FIBROCIMENTO | M | 32.44
08.15.40 | METALICA GALVANIZADA TRAPEZOIDAL E=0,50MM(SIMPLES) | M | 18.13
08.15.49 | PARA TELHA KALHETA, CANALETE 49 OU SIMILAR | M | 67.1
08.15.90 | PARA TELHA KALHETAO, CANALETE 90 OU SIMILAR | M | 44.22
08.20.00 | FORRO DE MADEIRA
08.20.01 | EM ANGELIN | M2 | 56.93
08.20.02 | EM PINUS | M2 | 36.35
08.22.00 | FORRO DE GESSO
08.22.01 | EM PLACAS 60 X 60 CM, LISO | M2 | 20
08.22.05 | EM PLACAS ACARTONADAS | M2 | 35
08.85.00 | CALHA DE CHAPA GALVANIZADA
08.85.21 | Nº 22 GSG, DESENVOLVIMENTO = 33 CM | M | 30.07
08.85.23 | Nº 22 GSG, DESENVOLVIMENTO = 50 CM | M | 41.88
08.85.25 | Nº 22 GSG, DESENVOLVIMENTO = 66 CM | M | 52.29
08.85.27 | Nº 22 GSG, DESENVOLVIMENTO = 75 CM | M | 58.52
08.85.29 | Nº 22 GSG, DESENVOLVIMENTO = 100 CM | M | 75.11
08.85.41 | Nº 24 GSG, DESENVOLVIMENTO = 33 CM | M | 25.91
08.85.43 | Nº 24 GSG, DESENVOLVIMENTO = 50 CM | M | 35.58
08.85.45 | Nº 24 GSG, DESENVOLVIMENTO = 66 CM | M | 43.97
08.85.47 | Nº 24 GSG, DESENVOLVIMENTO = 75 CM | M | 49.07
08.85.49 | Nº 24 GSG, DESENVOLVIMENTO = 100 CM | M | 62.51
08.85.61 | Nº 26 GSG, DESENVOLVIMENTO = 33 CM | M | 23.48
08.85.63 | Nº 26 GSG, DESENVOLVIMENTO = 50 CM | M | 31.9
08.85.65 | Nº 26 GSG, DESENVOLVIMENTO = 66 CM | M | 39.12
08.85.67 | Nº 26 GSG, DESENVOLVIMENTO = 75 CM | M | 43.55
08.85.69 | Nº 26 GSG, DESENVOLVIMENTO = 100 CM | M | 55.16
08.87.00 | RUFO E CONTRA-RUFO DE CHAPA GALVANIZADA
08.87.41 | Nº 24 GSG, DESENVOLVIMENTO = 15 CM | M | 11.95
08.87.43 | Nº 24 GSG, DESENVOLVIMENTO = 20 CM | M | 14.08
08.87.45 | Nº 24 GSG, DESENVOLVIMENTO = 25 CM | M | 16.25
08.87.47 | Nº 24 GSG, DESENVOLVIMENTO = 33 CM | M | 19.7
08.87.61 | Nº 26 GSG, DESENVOLVIMENTO = 15 CM | M | 10.84
08.87.63 | Nº 26 GSG, DESENVOLVIMENTO = 20 CM | M | 12.61
08.87.65 | Nº 26 GSG, DESENVOLVIMENTO = 25 CM | M | 14.41
08.87.67 | Nº 26 GSG, DESENVOLVIMENTO = 33 CM | M | 17.27
09.00.00 | IMPERMEABILIZAÇOES E ISOLAMENTOS
09.03.00 | CAMADA DE REGULARIZAÇAO (CIMENTO/AREIA)
09.03.03 | ARGAMASSA TRAÇO 1:3, ESPESSURA MEDIA = 3,0 CM | M2 | 19.35
09.04.00 | CAMADA DE PROTEÇAO (CIMENTO/AREIA)
09.04.02 | ARGAMASSA TRAÇO 1:3,ESP.MEDIA= 3,0 INCLUSIVE MANTA | M2 | 21.95
09.07.00 | IMPERMEABILIZAÇAO COM ARGAMASSA RIGIDA (CIM/AREIA)
09.07.03 | TRAÇO 1:3, ESP=2.5 CM C/ ADITIVO SIKA-1 OU SIMILAR | M2 | 20.61
09.09.00 | IMPERMEABILIZAÇAO POR INFILTRAÇAO E CRISTALIZAÇAO
09.09.01 | SISTEMA A BASE DE CIMENTO IMPERMEABILIZANTE | M2 | 27
09.11.00 | IMPERMEABILIZAÇAO C/ MANTA ASFALTICA PRE-FABRICADA
09.11.01 | TIPO 3 NBR-9952 COM ASFALTO MODIFICADO SBS E=4,0MM | M2 | 29.33
09.12.00 | PINTURA ASFALTICA IMPERMEABILIZANTE
09.12.01 | PINTURA COM NEUTROL OU SIMILAR | M2 | 7.77
10.00.00 | INSTALAÇAO HIDRO-SANITARIA, INCENDIO E GAS
10.03.00 | TUBO PVC AGUA SOLDA CLASSE 15 INCLUSIVE CONEXOES
10.03.01 | D= 20 MM (1/2") | M | 2.82
10.03.02 | D= 25 MM (3/4") | M | 3.56
10.03.03 | D= 32 MM (1") | M | 6.01
10.03.04 | D= 40 MM (1 1/4") | M | 9.5
10.03.05 | D= 50 MM (1 1/2") | M | 12
10.03.06 | D= 60 MM (2") | M | 16.19
10.03.07 | D= 75 MM (2 1/2") | M | 26.07
10.03.08 | D= 85 MM (3") | M | 33.73
10.03.09 | D= 110 MM (4") | M | 50.61
10.04.00 | TUBO AÇO GALVANIZADO DIN 2440, INCLUSIVE CONEXOES
10.04.03 | D= 1/2", COM COSTURA | M | 16.77
10.04.04 | D= 3/4", COM COSTURA | M | 18.79
10.04.05 | D= 1", COM COSTURA | M | 25.07
10.04.06 | D= 1 1/4", COM COSTURA | M | 30.95
10.04.07 | D= 1 1/2", COM COSTURA | M | 36.4
10.04.08 | D= 2", COM COSTURA | M | 49.28
10.04.09 | D= 2 1/2", COM COSTURA | M | 61.98
10.10.00 | TUBO PVC ESGOTO, PB, VIROLA E ANEL, INCL. CONEXOES
10.10.02 | D= 50 MM | M | 10.46
10.10.03 | D= 75 MM | M | 12.18
10.10.04 | D= 100 MM | M | 13.56
10.10.05 | D= 150 MM | M | 20.86
10.10.06 | D= 200 MM | M | 27.62
10.10.07 | D= 250 MM | M | 41.13
10.12.00 | TUBO PVC ESGOTO PONTA/BOLSA, SOLDA, INCL.CONEXOES
10.12.01 | D= 40 MM | M | 7.75
10.14.00 | TUBO PVC ESG. REFORÇADO, PB, VIR., ANEL INCL.CONEX
10.14.03 | D= 75 MM | M | 13.25
10.14.04 | D= 100 MM | M | 23.86
10.14.05 | D= 150 MM | M | 40.67
10.16.00 | TUBO CERAMICO
10.16.04 | D= 100 MM | M | 9.39
10.16.05 | D= 150 MM | M | 13.19
10.16.06 | D= 200 MM | M | 20.3
10.16.07 | D= 250 MM | M | 33.44
10.16.08 | D= 300 MM | M | 44.31
10.18.00 | CONEXOES
10.18.01 | ADAPTADOR PVC ROSCA E FLANGE P/ CX.D'AGUA D= 1/2" | UN | 7.64
10.18.02 | ADAPTADOR PVC ROSCA E FLANGE P/ CX.D'AGUA D= 3/4" | UN | 8.29
10.18.03 | ADAPTADOR PVC ROSCA E FLANGE P/ CX.D'AGUA D= 1" | UN | 10.42
10.18.04 | ADAPTADOR PVC ROSCA E FLANGE P/ CX.D'AGUA D=1 1/4" | UN | 14.39
10.18.05 | ADAPTADOR PVC ROSCA E FLANGE P/ CX.D'AGUA D=1 1/2" | UN | 16.04
10.18.06 | ADAPTADOR PVC ROSCA E FLANGE P/ CX.D'AGUA D= 2" | UN | 29.86
10.20.00 | REGISTRO DE PRESSAO
10.20.11 | COM CANOPLA DL-1416 D= 1/2" FABRIMAR/SIMILAR | UN | 56.31
10.20.12 | COM CANOPLA DL-1416 D= 3/4" FABRIMAR/SIMILAR | UN | 59.12
10.22.00 | REGISTRO DE GAVETA
10.22.01 | REGISTRO GAVETA BRUTO 1510-B 1/2"FABRIMAR /SIMILAR | UN | 24.58
10.22.02 | REGISTRO GAVETA BRUTO 1510-B 3/4"FABRIMAR /SIMILAR | UN | 27.76
10.22.03 | REGISTRO GAVETA BRUTO 1510-B 1" FABRIMAR /SIMILAR | UN | 36.2
10.22.04 | REGISTRO GAVETA BRUTO 1510-B 1 1/4" FABRIMAR/ SIMI | UN | 51.21
10.22.05 | REGISTRO GAVETA BRUTO 1510-B 1 1/2" FABRIMAR/ SIMI | UN | 62.34
10.22.06 | REGISTRO GAVETA BRUTO 1510-B 2" FABRIMAR/SIMILAR | UN | 85.95
10.22.07 | REGISTRO GAVETA BRUTO 1502 2 1/2" DECA / SIMILAR | UN | 225.32
10.22.08 | REGISTRO GAVETA BRUTO 1502 3" DECA / SIMILAR | UN | 318.42
10.22.09 | REGISTRO GAVETA BRUTO 1502 4" DECA / SIMILAR | UN | 537.56
10.22.41 | COM CANOPLA C-1509 DL, D= 1/2" FABRIMAR OU SIMILAR | UN | 55.58
10.22.42 | COM CANOPLA C-1509 DL, D=3/4" FABRIMAR OU SIMILAR | UN | 60.62
10.22.43 | COM CANOPLA C-1509 DL, D=1" FABRIMAR OU SIMILAR | UN | 74.07
10.22.45 | COM CANOPLA C-1509 DL, D=1 1/2"FABRIMAR OU SIMILAR | UN | 123.7
10.24.00 | TORNEIRA
10.24.01 | P/PIA BANCA,ALAVANCA,SAIDA LATERAL 1167-P FABR/SIM | UN | 167.62
10.24.02 | P/PIA MISTURADOR PAREDE 1258-DL FABRIMAR/SIMILAR | UN | 293.42
10.24.03 | P/PIA C/ALAVANCA 1157-P SAIDA LATERAL FABRIMAR/SIM | UN | 146.36
10.24.04 | P/PIA MISTURADOR BANCA 1256-DL FABRIMAR/SIMILAR | UN | 293.26
10.24.05 | P/PIA PAREDE SAIDA LATERAL 1168-DL FABRIMAR/SIMILA | UN | 149.29
10.24.09 | P/PIA BANCA SAIDA LATERAL 1167-DL FABRIMAR/SIMILAR | UN | 150.25
10.24.10 | P/PIA PAREDE TOP JET 1171-DL FABRIMAR/SIMILAR | UN | 117.06
10.24.12 | P/TANQUE 1158-MY FABRIMAR/SIMILAR | UN | 66.19
10.24.13 | P/TANQUE 1158-JR FABRIMAR/SIMILAR | UN | 49.04
10.24.16 | DE JARDIM 1128-MY D=1/2" FABRIMAR/SIMILAR | UN | 43.81
10.24.17 | DE JARDIM 1128-MY D=3/4" FABRIMAR/SIMILAR | UN | 43.82
10.24.27 | P/LAVATORIO 1190-DL D=1/2" FABRIMAR/SIMILAR | UN | 83.27
10.24.34 | DE BOIA 1350 D= 1/2" DECA OU SIMILAR | UN | 36.93
10.24.35 | DE BOIA 1350 D= 3/4" DECA OU SIMILAR | UN | 38.67
10.24.36 | DE BOIA 1350 D= 1" DECA OU SIMILAR | UN | 48.83
10.24.37 | DE BOIA 262 PARA CX. D'AGUA D= 3/4" CIPLA/SIMILAR | UN | 11.86
10.24.39 | CHAVE BOIA AUTOMATICA P/RESERVATORIO LENZ/SIMILAR | UN | 34.07
10.24.42 | DE LIMPEZA 1128-JR D=1/2" FABRIMAR OU SIMILAR | UN | 30.61
10.24.43 | PARA BEBEDOURO 1152JR D=1/2" FABRIMAR OU SIMILAR | UN | 34.42
10.25.00 | VALVULA
10.25.02 | P/ PIA 3 1/2X1 1/2" 1623 DARLIFLEX CROMADA/SIMILAR | UN | 21.23
10.25.11 | P/ LAVATORIO C/LADRAO 7/8" 1603 DARLIFLEX /SIMILAR | UN | 14.79
10.25.13 | P/ LAVATORIO 1601 FABRIMAR OU SIMILAR | UN | 18.38
10.25.17 | PARA TANQUE 1 1/4" 1606 DARLIFLEX CROMADA/SIMILAR | UN | 17.5
10.25.20 | P/ MICTORIO C/ FECHAM AUTOM. D= 1/2" DOCOL/SIMILAR | UN | 119.81
10.25.25 | DE DESCARGA 3650 D= 1 1/2" FABRIMAR OU SIMILAR | UN | 164.75
10.25.51 | DE PVC P/ LAVATORIO S/ UNHO Nº 11 CIPLA/SIMIL | UN | 6.16
10.25.55 | VALVULA DE RETENÇAO DE PE COM CRIVO D= 3/4" | UN | 35.76
10.25.56 | VALVULA DE RETENÇAO DE PE COM CRIVO D= 1" | UN | 47.11
10.25.57 | VALVULA DE RETENÇAO DE PE COM CRIVO D= 1 1/2" | UN | 69.01
10.25.59 | VALVULA DE RETENÇAO DE PE COM CRIVO D= 2" | UN | 96.01
10.25.60 | VALVULA DE RETENÇAO UNIVERSAL D= 3/4" | UN | 31.21
10.25.61 | VALVULA DE RETENÇAO UNIVERSAL D= 1" | UN | 31.6
10.25.62 | VALVULA DE RETENÇAO UNIVERSAL D= 1 1/2" | UN | 63.79
10.25.63 | VALVULA DE RETENÇAO UNIVERSAL D= 2" | UN | 85.36
10.26.00 | GRELHA E RALO METALICO
10.26.11 | GRELHA/PORTA GRELHA AÇO INOX.FECHO GIRAT.100X100MM | UN | 12.72
10.26.12 | GRELHA/PORTA GRELHA AÇO INOX.FECHO GIRAT.150X150MM | UN | 30.2
10.26.35 | RALO GRELHA CROMADA 10X10CM CROMADO MOLDENOX /SIMI | UN | 30.75
10.26.36 | RALO GRELHA CROMADA 15X15CM CROMADO MOLDENOX /SIMI | UN | 45.96
10.27.00 | CHUVEIRO, LIGAÇAO E SIFAO
10.27.02 | BRAÇO P/CHUVEIRO 1/2" X 0,40 M PERFLEX 1781 CR/SIM | UN | 21.56
10.27.11 | CHUVEIRO ARTICULADO PICCOLO 1991 CROM.FABRIMAR/SIM | UN | 79.99
10.27.15 | CHUVEIRO ELETRICO CROMADO D= 1/2" LORENZETTI/SIM | UN | 115.77
10.27.23 | DUCHINHA ACQUA-JET C-2195 DL FABRIMAR/SIM | UN | 130.83
10.27.31 | LIGAÇAO FLEXIVEL 1/2"X0,40M 4607-40 MXF FABRIMAR | UN | 26.31
10.27.47 | TUBO P/ VALVULA DESCARGA Nº 18 C/ADAPT. D= 1 1/2" | UN | 15.14
10.27.49 | TUBO P/ CAIXA CIFLEX C3 Nº 20 LONGO D= 1 1/2" | UN | 14.41
10.27.51 | TUBO LIGAÇAO AGUA-VASO METAL CROM. C/ SOBRECANOPLA | UN | 30.6
10.27.53 | TUBO LIGAÇAO AGUA-VASO PVC CROMADO C/ SOBRECANOPLA | UN | 14.53
10.27.55 | BOLSA DE BORRACHA 340 D= 1 1/2" | UN | 4.49
10.27.61 | SIFAO LAVATORIO COPO REGULAVEL 1"X 1 1/2"SIGMA/SIM | UN | 63.55
10.27.63 | SIFAO PIA COPO REGULAVEL 1 1/2" X 1 1/2" SIGMA/SIM | UN | 69.63
10.29.00 | HIDROMETRO
10.29.01 | HIDROMETRO COM CX. PROTEÇAO E REGISTRO 1/2" COPASA | UN | 96.68
10.29.02 | HIDROMETRO COM CX. PROTEÇAO E REGISTRO 3/4" COPASA | UN | 137.35
10.29.03 | HIDROMETRO COM CX. PROTEÇAO E REGISTRO 1" COPASA | UN | 318.55
10.29.07 | HIDROMETRO COM CAVALETE E REGISTRO D= 1/2" COPASA | UN | 91.42
10.29.09 | HIDROMETRO COM CAVALETE E REGISTRO D= 3/4" COPASA | UN | 132.06
10.29.11 | HIDROMETRO COM CAVALETE E REGISTRO D= 1" COPASA | UN | 309.84
10.30.00 | ACESSORIO DE FIXAÇAO
10.30.01 | PARAFUSO CASTELO COM BUCHA N.8 E ARRUELA | UN | 5.35
10.35.00 | CAIXA E RALO
10.35.01 | CX. ALVENARIA 30X30X50CM C/TAMPA FERRO P/REGISTRO | UN | 129.26
10.35.03 | CX. ALVENARIA EXTERNA PARA HIDROMETRO | UN | 163.88
10.35.11 | CX. SIFONADA PVC C/GRELHA QUADR/RED. 150X150X50 MM | UN | 23.63
10.35.13 | CX. SIFONADA PVC C/GRELHA QUADR/RED. 150X185X75 MM | UN | 25.98
10.35.15 | CX. SIFONADA PVC C/GRELHA REDONDA 100X100X50 MM | UN | 16.84
10.35.20 | CX. SIFONADA PVC C/ TAMPA CEGA 250X172X50 MM | UN | 38.32
10.35.21 | CX. SIFONADA PVC C/ TAMPA CEGA 250X230X75 MM | UN | 42.33
10.35.31 | RALO SIFONADO PVC ALTURA REGULAVEL 100X40 MM | UN | 13.4
10.35.33 | RALO SECO PVC SAIDA SOLDAVEL 100X40 MM | UN | 12.41
10.35.41 | CAIXA DE DESCARGA EXTERNA ALTA 12 L CIFLEX/SIM | UN | 37.5
10.35.50 | CAIXA D'AGUA POLIETILENO COM TAMPA 310 L | UN | 141.42
10.35.51 | CAIXA D'AGUA POLIETILENO COM TAMPA 500 L | UN | 169.05
10.35.52 | CAIXA D'AGUA POLIETILENO COM TAMPA 1000 L | UN | 280.39
10.35.69 | CX.DE GORDURA PRE-FABRICADA SIMPLES D=400MMX635MM | UN | 136.12
10.35.70 | CX.DE GORDURA PRE-FABRICADA DUPLA D=600MMX800MM | UN | 205.92
10.35.72 | RALO HEMISFERICO TIPO ABACAXI D= 50MM | UN | 7.59
10.35.73 | RALO HEMISFERICO TIPO ABACAXI D= 75MM | UN | 9.59
10.35.74 | RALO HEMISFERICO TIPO ABACAXI D= 100MM | UN | 12.59
10.40.00 | LAVATORIO
10.40.01 | CUBA DE EMBUTIR OVAL (49 X 32,5 CM),CELITE/SIMILAR | UN | 65.71
10.40.02 | CUBA EMBUTIR OVAL (49X32,5CM) CELITE/SIM. COMPLETO | UN | 173.93
10.40.04 | LAVATORIO SUSPENSO (41 X 29,5 CM)AZALEA CELITE/SIM | UN | 74.66
10.40.05 | LAV.SUSP.(41X29,5CM)AZALEA CELITE/SIMILAR COMPLETO | UN | 184.16
10.40.06 | LAV.SUSPENSO (46,5X34 CM)GUARAPARI, LOGASA/SIMILAR | UN | 64.11
10.40.07 | LAV.SUSP.(46,5X34CM) GUARAPARI LOGASA/SIM COMPLETO | UN | 173.61
10.40.09 | CUBA DE SOBREPOR OVAL (52X44,5 CM) CELITE /SIMILAR | UN | 109.37
10.40.10 | CUBA SOBREPOR OVAL(52X44,5 CM) CELITE/SIM COMPLETO | UN | 214.01
10.41.00 | VASO SANITARIO
10.41.01 | CONVENCIONAL BRANCA,AZALEA CELITE/SIMILAR | UN | 135.67
10.41.02 | CONVENCIONAL BRANCA,AZALEA CELITE/SIMILAR COMPLETO | UN | 364.03
10.41.03 | CONJUNTO ACOPLADO BRANCA, AZALEA CELITE / SIMILAR | UN | 173.37
10.41.04 | CONJ.ACOPLADO BRANCA, AZALEA CELITE/SIM COMPLETO | UN | 199.68
10.41.05 | INFANTIL BRANCA, CELITE / SIMILAR | UN | 156.61
10.41.06 | INFANTIL BRANCA, CELITE / SIMILAR COMPLETO | UN | 384.97
10.43.00 | MICTORIO
10.43.01 | SIFONADO-LOUÇA BRANCA CELITE / SIMILAR | UN | 159.34
10.43.02 | SIFONADO-LOUÇA BRANCA CELITE / SIMILAR COMPLETO | UN | 310.31
10.43.03 | AÇO INOX CHAPA 22, DESENVOLVIMENTO= 1,0 M | M | 375.82
10.43.05 | AÇO INOX CHAPA 22, DESENVOLVIMENTO= 1,4 M | UN | 515.52
10.45.00 | PIA E CUBA
10.45.01 | CUBA EM AÇO INOX Nº 1 (46X30X15 CM) | UN | 82.72
10.45.02 | CUBA EM AÇO INOX Nº 2 (56X33X15 CM) | UN | 88.43
10.45.03 | CUBA EM AÇO INOX Nº1 (46X30X15CM)C/VALVULA E SIFAO | UN | 173.58
10.45.04 | CUBA EM AÇO INOX Nº2 (56X33X15CM)C/VALVULA E SIFAO | UN | 179.29
10.45.05 | CUBA AÇO INOX CHAPA Nº20 (56X33X25CM)-LABORATORIO | UN | 318.83
10.46.00 | TANQUE
10.46.03 | LOUÇA BRANCA (22LTS) C/COLUNA CELITE / SIMILAR | UN | 272.64
10.46.04 | LOUÇA BRANCA (22LTS) C/COLUNA CELITE/SIM COMPLETO | UN | 359.76
10.46.05 | DE AÇO INOX COM 1 BOJO 63 X 51 CM | UN | 439.51
10.46.10 | EM ALVENARIA, REVESTIDA AZULEJO BRANCO CONF. PROJ. | UN | 513.86
10.47.00 | BEBEDOURO E FILTRO
10.47.03 | BEBEDOURO MG-F 80 INOX LIDER OU SIMILAR | UN | 1421.82
10.47.04 | BEBEDOURO MG-F 80 PINTADO LIDER OU SIMILAR | UN | 1065.82
10.47.05 | BEBEDOURO MG-F 50 INFANTIL INOX LIDER OU SIMILAR | UN | 981.82
10.47.06 | BEBEDOURO MG-F 50 INFANTIL PINTADO LIDER OU SIMILA | UN | 900.82
10.47.07 | BEBEDOURO MG-F 80 GEMINADO INOX LIDER OU SIMILAR | UN | 1145.82
10.47.08 | BEBEDOURO MG-F 80 GEMINADO PINTADO LIDER OU SIMI. | UN | 1054.82
10.47.11 | FILTRO AP-200 CURTO AQUALAR OU SIMILAR | UN | 94.72
10.47.13 | FILTRO LC-1MC VAZAO 900 L/H LIDER OU SIMILAR | UN | 484.82
10.48.00 | COMPLEMENTO
10.48.01 | PAPELEIRA LOUÇA BRANCA 602 CELITE/SIMILAR | UN | 21.84
10.48.02 | PORTA TOALHA DE PAPEL CROMADO NOVOMOY OU SIMILAR | UN | 58.44
10.48.05 | SABONETEIRA LOUÇA BRANCA REF.604 CELITE/SIMILAR | UN | 22.52
10.48.07 | MEIA-SABONETEIRA LOUÇA BRANCA REF.608 CELITE/SIMI | UN | 19.88
10.48.08 | PORTA-SABAO LIQUIDO CROMADO LAS VEGAS LALEKLA/SIM | UN | 54.18
10.48.10 | CABIDE LOUÇA BRANCA 2 GANCHOS REF.610 CELITE/SIMIL | UN | 13
10.48.12 | CABIDE EM TUBO AÇO GALV. D= 1/2" FIXAD0 EM ALVEN. | UN | 20.95
10.48.15 | ASSENTO BRANCO PARA VASO 500-100 CELITE/SIM | UN | 17.13
10.48.17 | ASSENTO PLASTICO BRANCO P/VASO, MACIO CIPLA/SIM | UN | 17.14
10.48.30 | JOGO MANGUEIRA SUPER FLEXIVEL ROLO 15M | UN | 17.84
10.48.40 | TERMINAL DE VENTILAÇAO PVC D= 50MM | UN | 4.4
10.48.42 | TERMINAL DE VENTILAÇAO PVC D= 75 MM | UN | 4.94
10.50.00 | INSTALAÇAO DE GAS
10.50.01 | TUBO DE AÇO PRETO SCH-40 SEM COSTURA D= 3/8" | M | 23.48
10.50.02 | TUBO DE AÇO PRETO SCH-40 SEM COSTURA D= 1/2" | M | 28.48
10.50.03 | TUBO DE AÇO PRETO SCH-40 SEM COSTURA D= 3/4" | M | 29.08
10.50.12 | REGISTRO DE GAS D= 1/2" | UN | 24.25
10.50.13 | REGISTRO PARA GAS D= 1/2" NPT X 3/8" BM | UN | 23.65
10.50.15 | BICO DE BUSEN | UN | 68.34
10.50.20 | VALVULA DE ESFERA EM LATAO D= 1/2" NPT | UN | 23.51
10.50.21 | VALVULA REG. GAS C/ TE REVERSIVEL PARA 2 BOTIJOES | UN | 59.64
10.50.31 | CILINDRO DE AÇO COM GAS G.L.P. CAPACIDADE = 45 KG | UN | 184
10.50.40 | MANGUEIRA PLASTICA PARA GAS D= 3/8" X 1,5 M | UN | 11.34
10.70.00 | CAIXA ALVENARIA COM TAMPA CONCRETO-PADRAO SUDECAP
10.70.01 | 25 X 25 X 25 CM | UN | 48.6
10.70.02 | 25 X 25 X 35 CM | UN | 62.42
10.70.03 | 25 X 25 X 40 CM | UN | 66.35
10.70.05 | 30 X 30 X 30 CM | UN | 63.92
10.70.06 | 30 X 30 X 40 CM | UN | 76.09
10.70.07 | 30 X 30 X 50 CM | UN | 89.83
10.70.08 | 30 X 30 X 60 CM | UN | 100.66
10.70.10 | 40 X 40 X 30 CM | UN | 81.64
10.70.11 | 40 X 40 X 40 CM | UN | 95.95
10.70.12 | 40 X 40 X 50 CM | UN | 114.42
10.70.13 | 40 X 40 X 60 CM | UN | 130.05
10.70.14 | 40 X 40 X 70 CM | UN | 145.78
10.70.15 | 40 X 40 X 80 CM | UN | 161.39
10.70.16 | 40 X 40 X 90 CM | UN | 177
10.70.17 | 40 X 40 X 100 CM | UN | 192.86
10.70.20 | 50 X 50 X 30 CM | UN | 100.94
10.70.21 | 50 X 50 X 40 CM | UN | 119.74
10.70.22 | 50 X 50 X 50 CM | UN | 138.3
10.70.23 | 50 X 50 X 60 CM | UN | 156.86
10.70.24 | 50 X 50 X 70 CM | UN | 175.42
10.70.25 | 50 X 50 X 80 CM | UN | 193.96
10.70.26 | 50 X 50 X 90 CM | UN | 212.53
10.70.27 | 50 X 50 X 100 CM | UN | 232.28
10.70.28 | 50 X 50 X 110 CM | UN | 249.89
10.70.31 | 60 X 60 X 30 CM | UN | 121.77
10.70.32 | 60 X 60 X 40 CM | UN | 146.09
10.70.33 | 60 X 60 X 50 CM | UN | 168.4
10.70.34 | 60 X 60 X 60 CM | UN | 190.66
10.70.35 | 60 X 60 X 70 CM | UN | 212.96
10.70.36 | 60 X 60 X 80 CM | UN | 235.24
10.70.37 | 60 X 60 X 90 CM | UN | 257.53
10.70.38 | 60 X 60 X 100 CM | UN | 279.81
10.70.39 | 60 X 60 X 110 CM | UN | 302.11
10.70.40 | 60 X 60 X 120 CM | UN | 324.37
10.70.41 | 60 X 60 X 130 CM | UN | 339.73
10.70.84 | 100 X 100 X 50 CM | UN | 273.34
10.70.85 | 100 X 100 X 60 CM | UN | 324.81
10.70.86 | 100 X 100 X 70 CM | UN | 359.83
10.70.87 | 100 X 100 X 80 CM | UN | 394.84
10.70.88 | 100 X 100 X 90 CM | UN | 429.84
10.70.89 | 100 X 100 X 100 CM | UN | 475.31
10.70.90 | 100 X 100 X 110 CM | UN | 500.08
10.70.91 | 100 X 100 X 120 CM | UN | 535.09
10.70.92 | 100 X 100 X 130 CM | UN | 570.1
10.70.93 | 100 X 100 X 140 CM | UN | 605.1
10.70.94 | 100 X 100 X 150 CM | UN | 640.08
10.72.00 | CAIXA COLETORA DE ALVEN. C/ GRELHA AÇO-PAD.SUDECAP
10.72.01 | 25 X 25 X 25 CM | UN | 87.15
10.72.02 | 25 X 25 X 35 CM | UN | 100.97
10.72.03 | 25 X 25 X 40 CM | UN | 104.9
10.72.05 | 30 X 30 X 30 CM | UN | 111.2
10.72.06 | 30 X 30 X 40 CM | UN | 123.37
10.72.07 | 30 X 30 X 50 CM | UN | 135.77
10.72.08 | 30 X 30 X 60 CM | UN | 147.94
10.72.10 | 40 X 40 X 30 CM | UN | 154.66
10.72.11 | 40 X 40 X 40 CM | UN | 170.25
10.72.12 | 40 X 40 X 50 CM | UN | 185.58
10.72.13 | 40 X 40 X 60 CM | UN | 200.93
10.72.14 | 40 X 40 X 70 CM | UN | 216.51
10.72.15 | 40 X 40 X 80 CM | UN | 231.85
10.72.16 | 40 X 40 X 90 CM | UN | 246.27
10.72.17 | 40 X 40 X 100 CM | UN | 262.77
10.72.20 | 50 X 50 X 30 CM | UN | 199.16
10.72.21 | 50 X 50 X 40 CM | UN | 222.69
10.72.22 | 50 X 50 X 50 CM | UN | 241.25
10.72.23 | 50 X 50 X 60 CM | UN | 259.81
10.72.24 | 50 X 50 X 70 CM | UN | 278.37
10.72.25 | 50 X 50 X 80 CM | UN | 296.91
10.72.26 | 50 X 50 X 90 CM | UN | 317.11
10.72.27 | 50 X 50 X 100 CM | UN | 335.23
10.72.28 | 50 X 50 X 110 CM | UN | 352.84
10.72.31 | 60 X 60 X 30 CM | UN | 250.21
10.72.32 | 60 X 60 X 40 CM | UN | 264.8
10.72.33 | 60 X 60 X 50 CM | UN | 286.64
10.72.34 | 60 X 60 X 60 CM | UN | 315.34
10.72.35 | 60 X 60 X 70 CM | UN | 330.25
10.72.36 | 60 X 60 X 80 CM | UN | 352.06
10.72.37 | 60 X 60 X 90 CM | UN | 373.87
10.72.38 | 60 X 60 X 100 CM | UN | 395.68
10.72.39 | 60 X 60 X 110 CM | UN | 417.5
10.72.40 | 60 X 60 X 120 CM | UN | 435.55
10.72.43 | 70 X 70 X 30 CM | UN | 295.08
10.72.44 | 70 X 70 X 40 CM | UN | 320.19
10.72.45 | 70 X 70 X 50 CM | UN | 345.13
10.72.46 | 70 X 70 X 60 CM | UN | 370.16
10.72.47 | 70 X 70 X 70 CM | UN | 395.28
10.72.48 | 70 X 70 X 80 CM | UN | 421.59
10.72.49 | 70 X 70 X 90 CM | UN | 445.5
10.72.50 | 70 X 70 X 100 CM | UN | 470.35
10.72.51 | 70 X 70 X 110 CM | UN | 495.49
10.72.52 | 70 X 70 X 120 CM | UN | 520.58
10.72.53 | 70 X 70 X 130 CM | UN | 545.7
10.72.56 | 80 X 80 X 40 CM | UN | 379
10.72.57 | 80 X 80 X 50 CM | UN | 407.2
10.72.58 | 80 X 80 X 60 CM | UN | 435.67
10.72.59 | 80 X 80 X 70 CM | UN | 464.11
10.72.60 | 80 X 80 X 80 CM | UN | 492.31
10.72.61 | 80 X 80 X 90 CM | UN | 520.77
10.72.62 | 80 X 80 X 100 CM | UN | 548.97
10.72.63 | 80 X 80 X 110 CM | UN | 577.41
10.72.64 | 80 X 80 X 120 CM | UN | 605.64
10.72.65 | 80 X 80 X 130 CM | UN | 634.08
10.72.66 | 80 X 80 X 140 CM | UN | 662.29
10.72.67 | 80 X 80 X 150 CM | UN | 690.73
10.72.70 | 90 X 90 X 40 CM | UN | 441.43
10.72.71 | 90 X 90 X 50 CM | UN | 466.76
10.72.72 | 90 X 90 X 60 CM | UN | 496.66
10.72.73 | 90 X 90 X 70 CM | UN | 528.49
10.72.74 | 90 X 90 X 80 CM | UN | 560.07
10.72.75 | 90 X 90 X 90 CM | UN | 585.68
10.72.76 | 90 X 90 X 100 CM | UN | 623.48
10.72.77 | 90 X 90 X 110 CM | UN | 655.07
10.72.78 | 90 X 90 X 120 CM | UN | 686.63
10.72.79 | 90 X 90 X 130 CM | UN | 718.45
10.72.80 | 90 X 90 X 140 CM | UN | 750.05
10.72.81 | 90 X 90 X 150 CM | UN | 781.64
10.72.84 | 100 X 100 X 50 CM | UN | 526.56
10.72.85 | 100 X 100 X 60 CM | UN | 561.54
10.72.86 | 100 X 100 X 70 CM | UN | 596.55
10.72.87 | 100 X 100 X 80 CM | UN | 631.56
10.72.88 | 100 X 100 X 90 CM | UN | 666.56
10.72.89 | 100 X 100 X 100 CM | UN | 701.49
10.72.90 | 100 X 100 X 110 CM | UN | 736.8
10.72.91 | 100 X 100 X 120 CM | UN | 771.81
10.72.92 | 100 X 100 X 130 CM | UN | 806.82
10.72.93 | 100 X 100 X 140 CM | UN | 841.82
10.72.94 | 100 X 100 X 150 CM | UN | 876.8
10.74.00 | CAIXA SIFONADA DE ALVEN.TAMPA CONCRETO PAD.SUDECAP
10.74.01 | TIPO 1 - 60 X 40 X 60 CM | UN | 163.24
10.74.02 | TIPO 1 - 60 X 40 X 80 CM | UN | 214.55
10.74.03 | TIPO 1 - 80 X 40 X 60 CM | UN | 198.61
10.74.04 | TIPO 1 - 80 X 40 X 80 CM | UN | 233.1
10.74.05 | TIPO 1 - 100 X 40 X 60 CM | UN | 219.19
10.74.06 | TIPO 1 - 100 X 40 X 80 CM | UN | 284.16
10.74.21 | TIPO 2 - 250 X 83 X 60 CM - PADRAO COPASA | UN | 550.86
10.74.22 | TIPO 2 - 250 X 83 X 80 CM - PADRAO COPASA | UN | 657.18
10.74.50 | NEUTRALIZADORA - 40 X 75 X 70 CM | UN | 151.66
10.78.00 | CONJ.QUADRO E CANTONEIRA DE FERRO(REQUADRO TAMPAS)
10.78.01 | CONJ. QUADRO E REQUADRO CANT.2" E 1 3/4" | M | 36.34
10.79.00 | TAMPAS/PLACAS
10.79.01 | PLACA FERRO FUNDIDO P/IDENTIFICAR A CAIXA PASSAGEM | UN | 8.35
10.80.00 | BOMBA
10.80.01 | CENTRIFUGA DE SUCÇAO E RECALQUE 1/2 HP D= 2" | UN | 1548.11
10.80.02 | CENTRIFUGA DE SUCÇAO E RECALQUE 1/2 HP D= 3" | UN | 2113.11
10.80.11 | MOTO-BOMBA 0,5CV Vm=5M3/H,SUC=1 1/2"/R=1 1/2",TRIF | UN | 510.61
10.80.12 | MOTO-BOMBA 1HP,SUC=1 1/2"/R=1 1/4",Vm=5M3/H,HM=16M | UN | 548.11
10.90.00 | PREVENÇAO E COMBATE A INCENDIO
10.90.01 | EXTINTOR DE INCENDIO CO2, CAPACIDADE = 6 L | UN | 326.36
10.90.02 | EXTINTOR DE INCENDIO AGUA PRESSURIZADA CAPAC.= 10L | UN | 74.39
10.90.03 | EXTINTOR DE INCENDIDO TIPO PO QUIMICO - 6KG | UN | 80.02
10.90.14 | REGISTRO DE GAVETA D=63MM (2 1/2") | UN | 225.32
10.90.15 | REGISTRO GLOBO D=13MM (1/2") | UN | 69.94
10.90.16 | REGISTRO GLOBO D=23MM (1") | UN | 114.36
10.90.17 | REGISTRO GLOBO ANGULAR D= 63 MM P/ HIDRANTE | UN | 95.82
10.90.18 | ADAPTADOR DE ROSCA 5 FIOS, D= 63 X 38 MM | UN | 26.67
10.90.19 | ESGUICHO TIPO AGULHETA, JUNTA DE UNIAO D=38 MM | UN | 28.11
10.90.20 | ABRIGO PARA EXTINTOR INCENDIO CH18 60X40X30 CM | UN | 84.55
10.90.22 | ABRIGO PARA HIDRANTE INTERNO 75X45X17 CM | UN | 107.14
10.90.23 | ABRIGO PARA HIDRANTE INTERNO 90X60X17 CM | UN | 140.6
10.90.24 | SINALIZADOR PARA EXTINTOR DE INCENDIO EM PVC | UN | 6.95
10.90.25 | HIDRANTE DE RECALQUE COMPLETO EM CX. ALVENARIA | UN | 288.32
10.90.28 | MANGUEIRA FIBRA SINTETICA TIPO 2 D=38 MM X 15 M | UN | 200.39
10.90.29 | MANGUEIRA FIBRA SINTETICA TIPO 2 D=38 MM X 20 M | UN | 281.44
10.90.32 | PRESSOSTATO TELEMECANIQUE XML B004, A2511 | UN | 195.16
10.90.35 | MANOMETRO WILLY C/ ESCALA DE LEITURA 0 A 100 PSI | UN | 43.16
10.90.38 | CILINDRO DE PRESSAO OU MOLA PNEUMATICA D= 150 MM | UN | 216.23
10.90.41 | QUADRO DE FORÇA P/ MOTOR DE 1,5CV, 220V, TRIFASICO | UN | 267.97
10.90.44 | CONJ. ELETROBOMBA LEVE 1,5CV, 220V, TRIFASICO | UN | 621.36
10.90.48 | LUM.DE EMERGENCIA AUTONOMA IE-16 (LAMP.8W)-SAIDA | UN | 46.63
10.90.52 | VALVULA DE RETENÇAO HORIZONTAL PORTINHOLA D= 13MM | UN | 63.01
10.90.57 | VALVULA DE RETENÇAO HORIZONTAL PORTINHOLA D= 63MM | UN | 320.21
11.00.00 | INSTALAÇA0 ELETRICA E TELEFONICA
11.01.00 | ELETRODUTO PVC RIGIDO, ROSCA, INCLUSIVE CONEXOES
11.01.02 | D= 3/4" | M | 2.92
11.01.03 | D= 1" | M | 3.9
11.01.04 | D= 1 1/4" | M | 4.76
11.01.05 | D= 1 1/2" | M | 6.83
11.01.06 | D= 2" | M | 8.38
11.01.07 | D= 2 1/2" | M | 11.38
11.01.08 | D= 3" | M | 14.07
11.01.09 | D= 4" | M | 16.55
11.04.00 | ELETRODUTO AÇO GALVANIZADO, INCLUSIVE CONEXOES
11.04.02 | D= 3/4" LEVE | M | 6.13
11.04.03 | D= 1" LEVE | M | 7.7
11.04.04 | D= 1 1/4" SEMI PESADO | M | 11.1
11.04.05 | D= 1 1/2" SEMI PESADO | M | 14.9
11.04.06 | D= 2" SEMI PESADO | M | 17.7
11.04.07 | D= 2 1/2" SEMI PESADO | M | 35.62
11.04.08 | D= 3" SEMI PESADO | M | 41.24
11.05.00 | ELETRODUTO AÇO GALVANIZADO PESADO, INCL. CONEXOES
11.05.02 | D= 3/4" | M | 15.19
11.05.03 | D= 1" | M | 19.21
11.05.04 | D= 1 1/4" | M | 30.17
11.05.05 | D= 1 1/2" | M | 36.12
11.05.06 | D= 2" | M | 40.78
11.05.07 | D= 2 1/2" | M | 60.77
11.05.08 | D= 3" | M | 70.62
11.14.00 | CAIXA E ACESSORIOS
11.14.03 | CAIXA 2" X 4" P/ TOMADA DE PISO, REF. TP04 OU SIM. | UN | 9.55
11.14.04 | DE PASSAGEM, EMBUTIR 230X230X102MM CPE-20 | UN | 19.74
11.14.06 | DE PASSAGEM, EMBUTIR 330X330X122MM CPE-30 | UN | 40.41
11.14.16 | DE PASSAGEM SOBREPOR C/SAIDAS 152X152X82MM CPS-15 | UN | 14.16
11.14.17 | DE PASSAGEM SOBREPOR C/SAIDAS 202X202X102MM CPS-20 | UN | 19.03
11.14.19 | DE PASSAGEM SOBREPOR C/SAIDAS 302X302X122MM CPS-30 | UN | 41.7
11.14.24 | DE FERRO ESMALTADO RETANGULAR 2" X 4" P.THOMEU/SIM | UN | 3.14
11.14.25 | DE FERRO ESMALTADO QUADRADA 4" X 4" P.THOMEU/SIM | UN | 3.65
11.14.26 | DE FERRO ESMALTADO OCTOGONAL 3" X 3" P.THOMEU/SIM | UN | 3.14
11.14.27 | DE FERRO ESMALTADO OCTOGONAL 4"X4" P.THOMEU/SIMILA | UN | 3.94
11.14.28 | DE FERRO ESMALTADO COM FUNDO MOVEL 2" P.THOMEU/SIM | UN | 3.65
11.14.29 | DE FERRO ESMALTADO HEXAGONAL COM FUNDO MOVEL 3" | UN | 3.14
11.14.30 | DE FERRO ESMALTADO COM FUNDO MOVEL 4" P.THOMEU/SIM | UN | 3.71
11.14.31 | DE FERRO ESMALTADO C/FUNDO MOVEL OCTOGONAL DUPLO | UN | 4.17
11.14.32 | DE PASSAGEM P/ PISO 100X100X60MM -WETZEL OU SIMILA | UN | 16.64
11.14.34 | DE PASSAGEM P/ PISO 200X200X100MM-WETZEL OU SIMILA | UN | 40.88
11.14.35 | DE PASSAGEM P/ PISO 300X300X120MM-WETZEL OU SIMILA | UN | 106.81
11.14.36 | DE PASSAGEM P/ PISO 400X200X200MM-WETZEL OU SIMILA | UN | 191.57
11.14.37 | TIPO 1, 30X30X40CM C/FUNDO DE BRITA E TAMPA CONCR. | UN | 94.92
11.14.38 | TIPO 2, 40x40x60CM C/FUNDO DE BRITA E TAMPA CONCR. | UN | 147.67
11.14.39 | TIPO 3, 50x50x60CM C/FUNDO DE BRITA E TAMPA CONCR. | UN | 173.8
11.14.40 | 25X25X50CM C/ FUNDO DE BRITA E TAMPA DE CONCRETO | UN | 140.4
11.14.42 | ALVEN. E CONC. 40X40X60CM C/TAMPA DE FERRO FUNDIDO | UN | 271.21
11.14.44 | P/ REFLETOR TIPO 1, 70x70x50 CM, COM GRADE | UN | 303.93
11.14.46 | P/ REFLETOR TIPO 2, 90x90x65 CM, COM GRADE | UN | 464.83
11.14.49 | TIPO ZA PASSEIO COM TAMPA ARTICULADA 28X28X40 CM | UN | 69.5
11.14.50 | TIPO ZB PASSEIO COM TAMPA ARTICULADA 52X44X77 CM | UN | 184.89
11.15.00 | QUADRO DISTRIBUIÇAO DE CIRCUITOS
11.15.01 | ATE 6 CIRCUITOS | UN | 45.17
11.15.02 | ATE 12 CIRCUITOS | UN | 60.02
11.15.31 | C/ BARRAMENTO 100A, 16 POSICOES - PADRAO DIN | UN | 154.96
11.15.32 | C/ BARRAMENTO 100A, 28 POSICOES - PADRAO DIN | UN | 182.51
11.15.33 | C/ BARRAMENTO 100A, 34 POSICOES - PADRAO DIN | UN | 222.52
11.15.34 | C/ BARRAMENTO 100A, 44 POSICOES - PADRAO DIN | UN | 252.28
11.15.35 | C/ BARRAMENTO 100A, 12 POSICOES - PADRAO NEMA | UN | 154.61
11.15.36 | C/ BARRAMENTO 100A, 20 POSICOES - PADRAO NEMA | UN | 180.26
11.15.37 | C/ BARRAMENTO 100A, 24 POSICOES - PADRAO NEMA | UN | 208.22
11.15.38 | C/ BARRAMENTO 100A, 32 POSICOES - PADRAO NEMA | UN | 248.65
11.15.39 | C/ BARRAMENTO 150A, 16 POSICOES - PADRAO DIN | UN | 258.1
11.15.40 | C/ BARRAMENTO 150A, 24 POSICOES - PADRAO DIN | UN | 282.47
11.15.41 | C/ BARRAMENTO 150A, 34 POSICOES - PADRAO DIN | UN | 316.27
11.15.42 | C/ BARRAMENTO 150A, 44 POSICOES - PADRAO DIN | UN | 350.27
11.15.43 | C/ BARRAMENTO 150A, 12 POSICOES - PADRAO NEMA | UN | 221.63
11.15.44 | C/ BARRAMENTO 150A, 18 POSICOES - PADRAO NEMA | UN | 273.32
11.15.45 | C/ BARRAMENTO 150A, 24 POSICOES - PADRAO NEMA | UN | 272.21
11.15.46 | C/ BARRAMENTO 150A, 32 POSICOES - PADRAO NEMA | UN | 303.65
11.15.47 | C/ BARRAMENTO 225A, 56 POSICOES - PADRAO DIN | UN | 415.16
11.15.48 | C/ BARRAMENTO 225A, 70 POSICOES - PADRAO DIN | UN | 700.42
11.15.49 | C/ BARRAMENTO 225A, 40 POSICOES - PADRAO NEMA | UN | 436.52
11.15.50 | C/ BARRAMENTO 225A, 50 POSICOES - PADRAO NEMA | UN | 517.06
11.17.00 | CONDULETE METALICO (WETZEL OU SIMILAR)
11.17.02 | CONDULETE D= 3/4" | UN | 8.58
11.17.06 | CONDULETE D= 1" | UN | 11.65
11.17.09 | CONDULETE D= 2" | UN | 26.16
11.17.10 | CONDULETE DUPLO 3/4 | UN | 13.32
11.17.15 | TAMPA CEGA P/ CONDULETE D= 3/4" | UN | 2.72
11.17.17 | CONJ. TAMPA E INTERRUPTOR SIMPLES P/ COND. 3/4" | UN | 8.05
11.17.18 | CONJ. TAMPA E INTERRUPTOR PARALELO P/ COND. 3/4" | UN | 9.44
11.17.20 | CONJ. TAMPA E 2 INTERRUPTOR SIMPLES P/COND. 3/4" | UN | 11.37
11.17.28 | CONJ. TAMPA E 1 TOMADA 2P UNIVERSAL EM COND. 3/4" | UN | 10.07
11.17.30 | CJ TAMPA C/ 1 TOMADA 2P+T E UNIVERSAL | UN | 9.3
11.17.36 | CJ TAMPA C/ 1 INTER. SIMPLES+1TOMADA 2P UNIVERSAL | UN | 13.41
11.18.00 | DISJUNTOR TERMOMAGNETICO (200V-60HRZ)-PADRAO NEMA
11.18.01 | MONOPOLAR 5KA 10A | UN | 9.05
11.18.02 | MONOPOLAR 5KA 15A | UN | 9.05
11.18.03 | MONOPOLAR 5KA 20A | UN | 9.05
11.18.04 | MONOPOLAR 5KA 25A | UN | 9.05
11.18.05 | MONOPOLAR 5KA 30A | UN | 9.05
11.18.06 | MONOPOLAR 5KA 35A | UN | 12.21
11.18.07 | MONOPOLAR 5KA 40A | UN | 12.21
11.18.08 | MONOPOLAR 5KA 50A | UN | 12.21
11.18.09 | MONOPOLAR 5KA 60A | UN | 11.62
11.18.10 | MONOPOLAR 5KA 70A | UN | 11.62
11.18.11 | BIPOLAR 10KA 10A | UN | 67.04
11.18.12 | BIPOLAR 10KA 15A | UN | 67.04
11.18.13 | BIPOLAR 10KA 20A | UN | 67.04
11.18.14 | BIPOLAR 10KA 30A | UN | 67.04
11.18.15 | BIPOLAR 10KA 35A | UN | 67.04
11.18.16 | BIPOLAR 10KA 40A | UN | 67.04
11.18.17 | BIPOLAR 10KA 50A | UN | 67.04
11.18.18 | BIPOLAR 10KA 60A | UN | 67.02
11.18.19 | BIPOLAR 10KA 70A | UN | 67.02
11.18.20 | BIPOLAR 10KA 90A | UN | 67.02
11.18.21 | BIPOALR 10KA 100A | UN | 67.02
11.18.22 | TRIPOLAR 10KA 10A | UN | 46.36
11.18.23 | TRIPOLAR 10KA 15A | UN | 46.36
11.18.24 | TRIPOLAR 10KA 20A | UN | 46.36
11.18.25 | TRIPOLAR 10KA 25A | UN | 46.36
11.18.26 | TRIPOLAR 10KA 30A | UN | 46.36
11.18.28 | TRIPOLAR 10KA 40A | UN | 46.36
11.18.29 | TRIPOLAR 10KA 50A | UN | 46.36
11.18.30 | TRIPOLAR 10KA 60A | UN | 82.52
11.18.31 | TRIPOLAR 10KA 70A | UN | 82.52
11.18.32 | TRIPOLAR 10KA 90A | UN | 82.52
11.18.33 | TRIPOLAR 10KA 100A | UN | 82.52
11.18.34 | TRIPOLAR 10KA 120A | UN | 182.55
11.18.35 | TRIPOLAR 10KA 125A | UN | 182.55
11.18.36 | TRIPOLAR 10KA 150A | UN | 182.55
11.18.37 | TRIPOLAR 10KA 175A | UN | 182.55
11.18.38 | TRIPOLAR 10KA 200A | UN | 182.55
11.18.39 | TRIPOLAR 10KA 225A | UN | 182.55
11.19.00 | DISJUNTOR TERMOMAGNETICO (240V-60HRZ) PADRAO DIN
11.19.01 | MONOPOLAR DE 5KA - 10A | UN | 7.15
11.19.02 | MONOPOLAR DE 5KA - 16A | UN | 7.15
11.19.03 | MONOPOLAR DE 5KA - 20A | UN | 7.15
11.19.04 | MONOPOLAR DE 5KA - 25A | UN | 7.15
11.19.05 | MONOPOLAR DE 5KA - 32A | UN | 7.15
11.19.06 | MONOPOLAR DE 5KA - 40A | UN | 10.62
11.19.07 | MONOPOLAR DE 5KA - 50A | UN | 10.62
11.19.08 | MONOPOLAR DE 5KA - 63A | UN | 12.03
11.19.09 | BIPOLAR DE 10KA - 10A | UN | 34.74
11.19.10 | BIPOLAR DE 10KA - 16A | UN | 34.74
11.19.11 | BIPOLAR DE 10KA - 20A | UN | 34.74
11.19.12 | BIPOLAR DE 10KA - 25A | UN | 34.74
11.19.13 | BIPOLAR DE 10KA - 32A | UN | 34.74
11.19.14 | BIPOLAR DE 10KA - 40A | UN | 34.74
11.19.15 | BIPOLAR DE 10KA - 50A | UN | 34.74
11.19.16 | BIPOLAR DE 10KA - 63A | UN | 46.12
11.19.17 | TRIPOLAR DE 10KA - 10A | UN | 43.47
11.19.18 | TRIPOLAR DE 10KA - 16A | UN | 43.47
11.19.19 | TRIPOLAR DE 10KA - 20A | UN | 43.47
11.19.20 | TRIPOLAR DE 10KA - 25A | UN | 43.47
11.19.21 | TRIPOLAR DE 10KA - 32A | UN | 43.47
11.19.22 | TRIPOLAR DE 10KA - 40A | UN | 43.47
11.19.23 | TRIPOLAR DE 10KA - 50A | UN | 43.47
11.19.24 | TRIPOLAR DE 10KA - 63A | UN | 56.15
11.20.00 | INTERRUPTOR DIFERENCIAL RESIDUAL
11.20.01 | BIPOLAR 25A-30MA,2MOD.REF:WRX22530 ELETROMAR/SIMIL | UN | 67.23
11.20.02 | BIPOLAR 40A-30MA, 2 MOD. REF. WRX 24030 ELETROMAR | UN | 67.75
11.22.00 | CHAVE/FUSIVEL/RELE FOTOELETR. TECNOWATT OU SIMILAR
11.22.01 | RELE FOTOELETRICO 1200VA RM-10 - 120V | UN | 23.71
11.22.02 | RELE FOTOELETRICO 1800VA RM-10 - 220V | UN | 22.55
11.22.03 | BASE P/ RELE FOTOELETRICO | UN | 9.66
11.22.05 | CHAVE MAGNETICA EXTERNA 1 X 30 A MOD. 6904 | UN | 170.82
11.22.06 | CHAVE MAGNETICA EXTERNA 1 X 50 A MOD. 6905 | UN | 172.13
11.22.07 | CHAVE MAGNETICA EXTERNA 2 X 30 A MOD. 6906 | UN | 186.1
11.23.00 | FIO PLASTICO ISOLAMENTO 750V
11.23.04 | CONDUTOR # 1,5 MM2 | M | 0.69
11.23.05 | CONDUTOR # 2,5 MM2 | M | 1.08
11.23.06 | CONDUTOR # 4,0 MM2 | M | 1.73
11.23.07 | CONDUTOR # 6,0 MM2 | M | 2.22
11.23.08 | CONDUTOR # 10,0 MM2 | M | 3.41
11.24.00 | CABO FLEX.PLASTICO (ISOL 750V) / (ISOL 1KV)
11.24.04 | # 1,5 MM2, ISOLAMENTO 750V | M | 0.8
11.24.05 | # 2,5 MM2, ISOLAMENTO 750V | M | 1.12
11.24.06 | # 4,0 MM2, ISOLAMENTO 750V | M | 1.6
11.24.07 | # 6,0 MM2, ISOLAMENTO 750V | M | 2.16
11.24.08 | # 10,0 MM2, ISOLAMENTO 750V | M | 3.6
11.24.09 | # 16,0 MM2, ISOLAMENTO 750V | M | 5.41
11.24.10 | # 25,0 MM2, ISOLAMENTO 750V | M | 8.15
11.24.11 | # 35,0 MM2, ISOLAMENTO 750V | M | 11.47
11.24.12 | # 50,0 MM2, ISOLAMENTO 750V | M | 15
11.24.13 | # 70,0 MM2, ISOLAMENTO 750V | M | 23.23
11.24.14 | # 95,0 MM2, ISOLAMENTO 750V | M | 31.34
11.24.15 | # 120,0 MM2, ISOLAMENTO 750V | M | 40.14
11.24.40 | C/1 CONDUTOR # 1 X 1,5 MM2, ISOLAMENTO 1KV | M | 0.99
11.24.41 | C/1 CONDUTOR # 1 X 2,5 MM2, ISOLAMENTO 1KV | M | 1.33
11.24.42 | C/1 CONDUTOR # 1 X 4,0 MM2, ISOLAMENTO 1KV | M | 1.8
11.24.43 | C/1 CONDUTOR # 1 X 6,0 MM2, ISOLAMENTO 1KV | M | 2.49
11.24.44 | C/1 CONDUTOR # 1 X 10,0 MM2, ISOLAMENTO 1KV | M | 3.83
11.24.45 | C/1 CONDUTOR # 1 X 16,0 MM2, ISOLAMENTO 1KV | M | 5.79
11.24.46 | C/1 CONDUTOR # 1 X 25,0 MM2, ISOLAMENTO 1KV | M | 8.51
11.24.47 | C/1 CONDUTOR # 1 X 35,0 MM2, ISOLAMENTO 1KV | M | 11.28
11.24.48 | C/1 CONDUTOR # 1 X 50,0 MM2, ISOLAMENTO 1KV | M | 15.39
11.24.49 | C/1 CONDUTOR # 1 X 70,0 MM2, ISOLAMENTO 1KV | M | 21.38
11.24.50 | C/1 CONDUTOR # 1 X 95,0 MM2, ISOLAMENTO 1KV | M | 30.8
11.24.51 | C/1 CONDUTOR # 1 X 120,0 MM2, ISOLAMENTO 1KV | M | 38.02
11.24.52 | C/1 CONDUTOR # 1 X 150,0 MM2, ISOLAMENTO 1KV | M | 48.95
11.24.53 | C/1 CONDUTOR # 1 X 185,0 MM2, ISOLAMENTO 1KV | M | 55.91
11.24.54 | C/1 CONDUTOR # 1 X 240,0 MM2, ISOLAMENTO 1KV | M | 70.97
11.30.00 | INTERRUPTOR, TOMADA E ACESS. SILENTOQUE PIAL/SIM
11.30.13 | INTERRUPTOR SIMPLES 10A/250V R.1000 SEM PLACA | UN | 4.97
11.30.14 | INTERRUPTOR PARALELO 10A/250V R.1001 SEM PLACA | UN | 6.36
11.30.21 | TOMADA 10A/250V-2P UNIV. REDONDA R.5000 SEM PLACA | UN | 5.64
11.30.22 | TOMADA 2P+T E UNIVERSAL 15A-250V, SEM PLACA | UN | 7.03
11.30.23 | TOMADA 3 POLOS 20A-250V, SEM PLACA | UN | 9.99
11.30.38 | CONJ. COM 2 INTER. SIMPLES R.2010 SEM PLACA | UN | 10.01
11.30.39 | CONJ. 1 INTER.SIMPLES + 1 PARALELO R.2011 S/ PLACA | UN | 11.75
11.30.40 | CONJUNTO 2 INTERRUPTORES PARALELOS S/ PLACA R.2014 | UN | 13.15
11.30.44 | CONJUNTO 3 INTERRUPTORES SIMPLES SEM PLACA | UN | 12.89
11.30.45 | CONJ 2 INTERRUP. SIMPLES+1 PARALELO SEM PLACA | UN | 15.58
11.30.46 | CONJ 1 INTERRUP. SIMPLES+2 PARALELOS SEM PLACA | UN | 17.94
11.30.51 | TERMOPLASTICA CINZA PARA CAIXA 2" X 4" | UN | 2.72
11.30.52 | TERMOPLASTICA CINZA PARA CAIXA 4" X 4" | UN | 5.25
11.31.00 | INTERRUPTOR, TOMADA E ACESSORIO-LINHA DECORATIVA
11.31.01 | INTER. SIMPLES (1MOD) 10A-250V-R.6110 00 PIAL/SIM | UN | 7.62
11.31.02 | INTER. PARAL. (1MOD) 10A-250V-R.6110 01 PIAL/SIM | UN | 9.99
11.31.03 | INTER. BIP. SIMPLES (1MOD) 10A-250V-R.6120 05 PIAL | UN | 20.39
11.31.04 | INTER. INTERM. (1MOD) 10A-250V-R.6120 07 PIAL/SIM | UN | 24.78
11.31.05 | TOM. 2P UNIV. (2 MOD) 15A-250V R.6150 00 PIAL/SIM | UN | 8.39
11.31.06 | TOM. 2P UNIV. (1 MOD) 15A-250V R .6150 50 PIAL/SIM | UN | 8.39
11.31.07 | TOM. 2P+T UNIV.(2 MOD) 15A-250V R.6150 24 PIAL/SIM | UN | 10.91
11.31.08 | TOM. 3P (2 MOD) 20A-250V R.1150 24 PIAL/SIM | UN | 11.68
11.31.09 | CIGARRA 50/60HZ 127V - R.6110 40 PIAL/SIM | UN | 20.94
11.31.10 | ACESS.SAIDA FIO D=11MM (1 MOD) R.6110 48 PIAL/SIM | UN | 3.8
11.31.11 | PULSADOR P/ CAMPAINHA (1 MOD) 2A-250V R.61002 PIAL | UN | 8.69
11.31.12 | SUPORTE P/ CX 2X4" (I MOD VERT) R.6121 21 PIAL/SIM | UN | 1.99
11.31.13 | SUPORTE P/ CX 2X4"(ATE 3 MOD) R.6121 22 PIAL/SIM | UN | 1.99
11.31.14 | SUPORTE P/ CX 4X4"(ATE 6 MOD.)R.6121 24 PIAL/SIM | UN | 2.61
11.31.15 | PLACA P/CX. 2X4"-LINHA PIALPLUS, PIAL/SIM | UN | 3.07
11.31.16 | PLACA P/CX. 4X4"-LINHA PIALPLUS, PIAL/SIM | UN | 5.52
11.37.00 | LUMINARIA
11.37.01 | P/LAMPADA FLUORESCENTE 308(CH12) DIALUX OU SIMILAR | UN | 17.47
11.37.02 | P/LAMPADA FLUORESCENTE 308(CH22) DIALUX OU SIMILAR | UN | 18.41
11.37.04 | P/LAMPADA FLUORESCENTE 308(CH42) DIALUX OU SIMILAR | UN | 22.88
11.37.05 | P/LAMPADA FLUORESCENTE 308(CH14) DIALUX OU SIMILAR | UN | 24.4
11.37.06 | P/LAMPADA FLUORESCENTE 308(CH24) DIALUX OU SIMILAR | UN | 26.46
11.37.07 | P/LAMPADA FLUORESCENTE 308(CH34) DIALUX OU SIMILAR | UN | 32.29
11.37.08 | P/LAMPADA FLUORESCENTE 308(CH44) DIALUX OU SIMILAR | UN | 34.02
11.37.61 | P/LAMPADA FLUOR.308/CH12(REATOR,SOQUETE E LAMPADA) | CJ | 61.52
11.37.62 | P/LAMPADA FLUOR.308/CH14(REATOR,SOQUETE E LAMPADA) | CJ | 68.45
11.37.63 | P/LAMPADA FLUOR.308/CH22(REATOR,SOQUETE E LAMPADA) | CJ | 74.97
11.37.64 | P/LAMPADA FLUOR.308/CH24(REATOR,SOQUETE E LAMPADA) | CJ | 83.37
11.37.66 | P/LAMPADA FLUOR.308/CH34(REATOR,SOQUETE E LAMPADA) | CJ | 113.45
11.37.67 | P/LAMPADA FLUOR.308/CH42(REATOR,SOQUETE E LAMPADA) | CJ | 117.42
11.37.68 | P/LAMPADA FLUOR.308/CH44(REATOR,SOQUETE E LAMPADA) | CJ | 129.93
11.43.00 | LUMINARIA PARA TETO
11.43.02 | P/LAMPADA INCAND.TIPO DROPS C/BASE E GLOBO LEITOSO | UN | 21.16
11.45.00 | ARANDELA EXTERNA DECORATIVA
11.45.01 | P/ 1 FLUORESCENTE COMPACTA 20W | UN | 67.54
11.45.46 | TIPO TARTARUGA - LUMIFOR OU SIMILAR | UN | 14.6
11.51.00 | LUMINARIA EXTERNA DECORATIVA PARA POSTES
11.51.05 | LUMINARIA DECORATIVA VM 125W BL-2 TECNOWATT/SIMIL. | UN | 362.93
11.53.00 | ILUMINACAO PUBLICA - PADRAO CEMIG
11.53.08 | LUMINARIA VS 70W IP71 SRB TECNOWATT/SIMILAR | UN | 143.16
11.53.10 | LUMINARIA VS 400W IP66 TECNOWATT/SIMILAR | UN | 1056.35
11.54.00 | PROJETORES PARA QUADRAS E CAMPOS DE FUTEBOL
11.54.02 | P/ 1 LAMP.VM,VS,400 MOD.PL 400-MA TECNOWAT/SIMILAR | UN | 83.57
11.54.03 | P/ 1 LAMP.VM,VS 400 C/BASE MOD.PL 400-MVR TECNOWAT | UN | 129.67
11.54.05 | LUMINARIA V. METALICO 400W PR40 TECNOWATT/SIMILAR | UN | 404.27
11.55.00 | COMPLEMENTOS PARA LUMINARIAS
11.55.01 | RECEPTACULO DE PORCELANA NORMAL E-27 | UN | 5.56
11.55.02 | RECEPTACULO DE PORCELANA E40 | UN | 12.85
11.55.04 | SUPORTE LUMINARIA PETALA SL-1/2 TOPO 114MM TECNOW. | UN | 143.96
11.55.06 | SUPORTE LUMINARIA PETALA SL-2/2 TOPO 114MM TECNOW. | UN | 152.14
11.55.08 | SUPORTE LUMINARIA PETALA SL-3/2 TOPO 114MM TECNOW. | UN | 209.96
11.55.20 | SOQUETE PARA LAMPADA FLUORESCENTE | UN | 2.35
11.56.00 | POSTE GALVANIZADO ESCALONADO RETO ENGASTADO
11.56.01 | HT=4,5M / HL=3,8M /B=89MM /DT=60,3MM PADRAO CEMIG | UN | 373.39
11.56.03 | HT=8,0M / HL=7,0M /DB=115MM /DT=80MM PADRAO CEMIG | UN | 861.47
11.56.04 | HT=12,0M / HL=9,8M /DB=139MM /DT=89MM | UN | 1296.7
11.58.00 | REATORES P/ LAMPADA FLUORESCENTE
11.58.01 | SIMPLES, AFP PARTIDA RAPIDA 1X16W - 127V | UN | 19.16
11.58.02 | DUPLO, AFP PARTIDA RAPIDA 2X16W - 127V | UN | 23.05
11.58.03 | SIMPLES, AFP PARTIDA RAPIDA 1X32W - 127V | UN | 31.48
11.58.04 | DUPLO, AFP PARTIDA RAPIDA 2X32W - 127V | UN | 32.61
11.58.05 | SIMPLES, AFP PARTIDA RAPIDA 1X20W/1X40W - 127V | UN | 24.71
11.58.06 | DUPLO, AFP PARTIDA RAPIDA 2X20W/2X40W - 127V | UN | 32.35
11.59.00 | REATOR P/ LAMPADA DE DESCARGA (VM/VS/VMET)
11.59.01 | INTERNO P/ LAMP. VM 80W-220V, C/ CAPACITOR | UN | 39.75
11.59.02 | INTERNO P/ LAMP. VM 125W-220V, C/ CAPACITOR | UN | 44.76
11.59.03 | INTERNO P/ LAMP. VM 250W-220V, C/ CAPACITOR | UN | 45.74
11.59.04 | INTERNO P/ LAMP. VM 400W-220V, C/ CAPACITOR | UN | 54.61
11.59.05 | EXTERNO P/ LAMP. VM 80W-220V, C/ CAPACITOR | UN | 37.91
11.59.06 | EXTERNO P/ LAMP. VM 125W-220V, C/ CAPACITOR | UN | 44.9
11.59.07 | EXTERNO P/ LAMP. VM 250W-220V, C/ CAPACITOR | UN | 45.65
11.59.08 | EXTERNO P/ LAMP. VM 400W-220V, C/ CAPACITOR | UN | 55.61
11.59.09 | INTERNO P/ LAMP. VS 70W-220V C/ CAPACITOR/IGNITOR | UN | 55.55
11.59.10 | INTERNO P/ LAMP. VS 100W-220V, C/CAPACITOR/IGNITOR | UN | 54.5
11.59.11 | INTERNO P/ LAMP. VS 150W-220V, C/CAPACITOR/IGNITOR | UN | 38.41
11.59.12 | INTERNO P/ LAMP. VS 250W-220V, C/CAPACITOR/IGNITOR | UN | 83.01
11.59.13 | INTERNO P/ LAMP. VS 400W-220V, C/CAPACITOR/IGNITOR | UN | 94.66
11.59.14 | EXTERNO P/ LAMP. VS 70W-220V, C/CAPACITOR/IGNITOR | UN | 35.67
11.59.15 | EXTERNO P/ LAMP. VS 100W-220V, C/CAPACITOR/IGNITOR | UN | 38.44
11.59.16 | EXTERNO P/ LAMP. VS 150W-220V, C/CAPACITOR/IGNITOR | UN | 54.39
11.59.17 | EXTERNO P/ LAMP. VS 250W-220V, C/CAPACITOR/IGNITOR | UN | 65.32
11.59.18 | EXTERNO P/ LAMP. VS 400W-220V, C/CAPACITOR/IGNITOR | UN | 71.88
11.59.19 | EXT. P/ LAMP.VMET 250W-220V, C/CAPACITOR/IGNITOR | UN | 71
11.59.20 | EXT. P/ LAMP.VMET 400W-220V, C/CAPACITOR/IGNITOR | UN | 72.24
11.60.00 | LAMPADAS
11.60.02 | INCANDESCENTE 40W-127V-E-27-SOFT | UN | 3.91
11.60.03 | INCANDESCENTE 60W-127V-E27-SOFT | UN | 3.91
11.60.04 | INCANDESCENTE 100W-127V-E27-SOFT | UN | 4.16
11.60.05 | FLUORESCENTE ELETRONICA PLE9W-127V-E27 | UN | 10.95
11.60.06 | FLUORESCENTE ELETRONICA PLE11W-127V-E27 | UN | 11.19
11.60.07 | FLUORESCENTE ELETRONICA PLE15W-127V-E27 | UN | 9.71
11.60.08 | FLUORESCENTE ELETRONICA PLE20W-127V-E27 | UN | 12.85
11.60.09 | FLUORESCENTE ELETRONICA PLE23W-127V-E27 | UN | 13.62
11.60.10 | FLUORESCENTE TLDRS 16/84-16W - G13 | UN | 9.8
11.60.11 | FLUORESCENTE 20/84-20W-G13 | UN | 11.67
11.60.12 | FLUORESCENTE TLDRS 32/84-32W - G13 | UN | 9.28
11.60.20 | VAPOR DE MERCURIO OVOIDE 80W-220V BASE E27 | UN | 12.5
11.60.21 | VAPOR DE MERCURIO OVOIDE 125W-220V BASE E27 | UN | 11.98
11.60.22 | VAPOR DE MERCURIO OVOIDE 250W-220V BASE E40 | UN | 21.06
11.60.23 | VAPOR DE MERCURIO OVOIDE 400W-220V-BASE E40 | UN | 27.68
11.60.26 | VAPOR METALICO TUBULAR 250W-E40 | UN | 60.67
11.60.27 | VAPOR METALICO TUBULAR 400W-E40 | UN | 64.98
11.60.33 | VAPOR DE SODIO OVOIDE 70W-E27 | UN | 19.64
11.60.34 | VAPOR DE SODIO OVOIDE 100W-220V-E40 | UN | 25.89
11.60.37 | VAPOR DE SODIO TUBULAR 250W-220V-E40 | UN | 33.95
11.60.38 | VAPOR DE SODIO TUBULAR 400W-220V-E40 | UN | 36.52
11.60.50 | FLUORESCENTE UNIVERSAL 20W-127V | UN | 5.86
11.60.51 | FLUORESCENTE UNIVERSAL 40W-127V | UN | 5.86
11.61.00 | PADRAO CEMIG AEREO EM MURETA
11.61.07 | TIPO C1, DEMANDA ATE 20 KVA (3F+N) | UN | 1063.23
11.61.08 | TIPO C2, DEMANDA 20,1 A 27 KVA (3F+N) | UN | 1173.89
11.61.09 | TIPO C3, DEMANDA 27,1 A 38 KVA (3F+N) | UN | 1517.98
11.61.10 | TIPO C4, DEMANDA 38,1 A 47 KVA (3F+N) | UN | 2019.03
11.61.11 | TIPO C5, DEMANDA 47,1 A 57 KVA (3F+N) | UN | 2416.81
11.61.12 | TIPO C6, DEMANDA 57,1 A 66 KVA (3F+N) | UN | 2733.78
11.61.13 | TIPO C7, DEMANDA 66,1 A 75 KVA (3F+N) | UN | 2749.27
11.62.00 | PADRAO CEMIG SUBTERRANEO EM MURETA
11.62.09 | TIPO C3, DEMANDA 27,1 A 38 KVA (3F+N) | UN | 1477.94
11.62.10 | TIPO C4, DEMANDA 38,1 A 47 KVA (3F+N) | UN | 1996.48
11.62.11 | TIPO C5, DEMANDA 47,1 A 57 KVA (3F+N) | UN | 2382.38
11.62.12 | TIPO C6, DEMANDA 57,1 A 66 KVA (3F+N) | UN | 2441.38
11.80.00 | FIOS E CABOS PADRAO TELEMAR
11.80.01 | TELEFONICO TIPO FI 2 X 0,6 MM2 PADRAO TELEBRAS | M | 1.05
11.80.02 | CABO CI50.10 | M | 3.52
11.80.03 | CABO CI50.20 | M | 5.98
11.80.04 | CABO CI50.30 | M | 8.14
11.80.05 | CABO CI50.50 | M | 12.62
11.80.07 | CABO CCE-APL-50.2 | M | 2.24
11.80.09 | CABO CCE-APL-50.4 | M | 3.14
11.80.11 | CABO CCE-APL-50.6 | M | 4.69
11.80.12 | CABO CTP-APL-5N 50.10 | M | 5.02
11.80.13 | CABO CTP-APL-5N 50.20 | M | 7.35
11.80.14 | CABO CTP-APL-5N 50.30 | M | 9.6
11.80.15 | CABO CTP-APL-5N 50.50 | M | 14.09
11.80.20 | CABO UTP 4 PARES-CATEGORIA 5E-FURUKAWA | M | 2.17
11.81.00 | TOMADAS PADRAO PARA TELECOMUNICACOES
11.81.02 | TOMADA 4P PARA TELEFONE R.5003 COM PLACA | UN | 4.03
11.81.03 | TOMADA RJ11 C/ PLACA P/ CAIXA 4"X2" - SILENTOQUE | UN | 15.69
11.82.00 | ACESSORIOS PARA INSTALAÇAO TELEFONICA/INFORMATICA
11.82.01 | ANEL GUIA PADRAO TELEMAR AGS-1 | UN | 1.22
11.82.05 | ANEL GUIA PADRAO TELEMAR AGS-5 | UN | 1.22
11.82.10 | CANALETA SUPORTE (CAN-5) PADRAO TELEMAR | UN | 3.85
11.82.15 | ABRAÇADEIRA PADRAO TELEMAR BC-1 | UN | 0.71
11.82.16 | ABRAÇADEIRA PADRAO TELEMAR BC-2 | UN | 0.72
11.82.17 | ABRAÇADEIRA PADRAO TELEMAR BC-3 | UN | 0.89
11.82.18 | ABRAÇADEIRA PADRAO TELEMAR BC-4 | UN | 0.77
11.82.19 | SUPORTE P/ BORNE FEMEA PINO BANANA PADRAO TELEMAR | UN | 1.86
11.82.20 | BORNE FEMEA PARA PINO BANANA PADRAO TELEMAR | UN | 4.22
11.82.21 | BLOCO DE LIGAÇAO INTERNA TIPO BLI-10 P. TELEBRAS | UN | 6
11.82.49 | ETIQUETA ADESIVA P/IDENTIF.DE BLOCO 110 250 UNID. | PCTE | 91
11.82.50 | TOMADA RJ 45 S/ PLACA | UN | 13.35
11.82.51 | PORTA ETIQUETAS P/BLOCOS 110, REF. K110-PE DA PLP | UN | 8.44
11.82.52 | FITA ADESIVA P/ IDENTIF. DE CABO, REF. BRADY | PCTE | 116.16
11.82.54 | GUIA DE CABOS P/ RACK 1U | UN | 16.19
11.82.55 | BLOCO PARA 50 PARES K110-50SS | UN | 41.52
11.82.56 | CALHA COM 8 TOMADAS 19" | UN | 38.44
11.82.57 | CALHA COM 4 TOMADAS 19" | UN | 45.44
11.82.58 | PATCH CORDS TIPO 110-CATEG.5E-REF.K-PC5E15-1,5M | UN | 22.29
11.82.59 | PATCH CORDS TIPO RJ45-CATEG.E-REF.K-PC5E-1,5M | UN | 9.38
11.82.60 | MODULO HITOP EMBUTIR, 19" 16U | UN | 624.96
11.82.61 | BANDEJA DE APOIO P/ RACK 4U REF. K110-APOLO DA PLP | UN | 61.96
11.82.62 | PAINEL CEGO, REF. KN-BLIND DA PLP | UN | 45.47
11.82.63 | PAINEL TV, REF. KNVD-MOD4 DA PLP | UN | 345.82
11.82.64 | ORGANIZADOR DE CABOS 1U ALLKONNECT | UN | 27.71
11.82.65 | ADAPTADOR P/ SOM REF. KN. RCA01-RCA DA PLP | UN | 38.44
11.82.66 | PATCH PAINEL 24 PORTAS CATEG.5E MAXITELECOM/SIMIL. | UN | 248.51
11.82.67 | PATCH PAINEL 48 PORTAS CATEG.5E MAXITELECOM/SIMIL. | UN | 392.33
11.83.00 | ATERRAMENTO PARA INSTALAÇAO
11.83.01 | HASTE DE ATERRAMENTO DE AÇO COBREADO 15MM X 2400MM | UN | 31.99
11.83.02 | CONECTOR CABO HASTE CHT-1 DE ATERRAMENTO P.TELEMAR | UN | 13.47
11.83.03 | CORDOALHA DE AÇO COBREADO 6,3MM | M | 9.29
11.83.10 | HASTE DE ATERRAMENTO AÇO GALV. 3/4" X 1,5 MM | UN | 46.82
11.83.11 | HASTE DE ATERRAMENTO AÇO GALV. 3/4" X 3,0 MM | UN | 69.21
11.83.12 | HASTE DE ATERRAMENTO 14MM X 2000 MM | UN | 24.55
11.83.13 | HASTE ATERRAMENTO AÇO ZINCADO 25X25X2500MM P.CEMIG | UN | 37.91
11.83.14 | HASTE ATERRAMENTO 17MM X 2400 MM | UN | 36.54
11.84.00 | CAIXAS PARA INSTALAÇAO TELEFONICA PADRAO TELEMAR
11.84.01 | P20 20X20X20 CM - FERRO FUNDIDO - PADRAO TELEMAR | UN | 100.77
11.84.02 | R1 35X60X50 CM P.TELEBRAS INCLUSIVE ARO E TAMPA | UN | 217.66
11.85.00 | CX INTERNA METAL.-EMBUTIR/SOBREPOR-PADRAO TELEMAR
11.85.01 | Nº2 (20X20X12)CM, C/ PORTA E FUNDO DE MADEIRA | UN | 26.51
11.85.02 | Nº3 (40X40X12)CM, C/ PORTA E FUNDO DE MADEIRA | UN | 60.21
11.85.03 | Nº4 (60X60X12)CM, C/ PORTA E FUNDO DE MADEIRA | UN | 113
11.85.04 | Nº5 (80X80X12)CM, C/ PORTA E FUNDO DE MADEIRA | UN | 141.57
11.85.05 | Nº6 (100X100X12)CM, C/ PORTA E FUNDO DE MADEIRA | UN | 460.82
11.91.00 | CONDUTORES DE ATERRAMENTO
11.91.01 | CABO DE COBRE NU # 6 MM2 | M | 2.42
11.91.02 | CABO DE COBRE NU # 10MM2 | M | 3.41
11.91.03 | CABO DE COBRE NU # 16 MM2 | M | 5.02
11.91.04 | CABO DE COBRE NU # 25 MM2 | M | 7.08
11.91.05 | CABO DE COBRE NU # 35 MM2 | M | 9.81
11.91.06 | CABO DE COBRE NU # 50 MM2 | M | 12.86
11.91.09 | CABO DE COBRE NU # 70MM2 | M | 21.23
11.92.00 | PROTECAO EXTERNA - CONTRA DESCARGA ATMOSFERICA
11.92.01 | TERMINAL AEREO (CAPTOR), ACO GALV. D= 3/8"X250MM | UN | 3.91
11.92.02 | CONECTOR DE BRONZE C/FURO VERTICAL P/CAPTOR | UN | 12.87
11.92.03 | CAIXA EQUALIZACAO DE POLIPROPILENO 180X145MM B.6MM | UN | 107.73
11.92.04 | MOLDE P/ SOLDA EXOTERMICA HCL 5/8".50-5 | UN | 176.64
11.92.05 | BISNAGA DE POLIURETANO SIKAFLEX 300ML | UN | 34.97
11.92.06 | PRESILHA LATAO P/CABO 35/50MM2 C/PARAFUSO/BUCHA S6 | UN | 1.51
11.92.07 | CONECTOR MINI-GAR 16 A 35MM2 P/TERMINAIS AEREOS | UN | 11.49
11.92.08 | CX MET.(38X32)CM C/PLACA DE COBRE P/EQUALIZACAO | UN | 309.11
11.92.10 | CONECTOR PRESSAO 35 MM2 | UN | 4.32
11.92.11 | FIXADOR OMEGA EM LATAO P/CABO 35 MM2 | UN | 2.02
11.92.12 | GRAMPO TIPO X ESTAMPADO COBRE 35 MM2 | UN | 12.52
11.92.13 | PRESILHA LATAO 16 MM2 FURO C/DIAMETRO DE 5MM | UN | 1.67
11.92.14 | FIXADOR OMEGA EM LATAO P/CABO DE COBRE 16/25MM2 | UN | 1.96
11.92.15 | CONECTOR EMENDA E MEDICAO P/CABOS COBRE 16 A 50MM2 | UN | 12.66
11.92.16 | TERMINAL DE 1 COMPRESSAO 1 FURO DE 16 MM2 | UN | 1.31
11.92.17 | CAIXA DE EQUALIZACAO 20X20CM C/9TERMINAIS BARR.6MM | UN | 161.58
11.92.18 | HASTE ALTA CAMADA 254 MICRONS 5/8"X2,40M | UN | 53.32
11.92.19 | TERMINAL DE 1 COMPRESSAO 1 FURO 35 MM2 | UN | 2.19
11.92.23 | PARAFUSO FENDA AUTOTARRAXANTE INOX 4,2X32MM | UN | 1.09
11.92.24 | ABRACADEIRA PVC TIPO COLAR 1" | UN | 2.6
11.92.25 | BARRA CHATA DE ALUMINIO 7/8"X1/8"X3000MM | UN | 16.97
11.92.26 | MASTRO DN = 1 1/2" 3M | UN | 75.75
11.92.27 | PARA RAIO TIPO FRANKLIN 4PONTAS LATAO CROMADO350MM | UN | 32.07
11.92.30 | CX.INSPECAO EM PVC 300X300MM TAMPA FOFO TIPO SOLO | UN | 42.68
11.92.32 | BARRA GALVANIZADA A FOGO DIAM. 3/8"X3,4M (RE-BAR) | UN | 19.73
11.92.34 | SUPORTE EM LATAO DIAMETRO 1/4" | UN | 7.25
11.92.38 | CAIXA DE INSPECAO EM PVC SUSPENSA PARA TUBO DE 1" | UN | 47.65
11.92.42 | CAIXA DE EQUALIZACAO 40X40X15CM COM 11 TERMINAIS | UN | 241.82
11.92.43 | MOLDE PPS 35-2 PARA SOLDA EXOTERMICA | UN | 73.71
11.92.44 | CARTUCHO Nº45 PARA SOLDA EXOTERMICA | UN | 9.63
11.92.45 | ALICATE PEQUENO Z-200 | UN | 46.46
11.93.00 | PROTECAO INTERNA - CONTRA SURTO
11.93.02 | SUPRESSOR DE SURTO VCL 275V 45KA CLAMPER/SIMILAR | UN | 68.17
12.00.00 | ESQUADRIA DE MADEIRA (MARCENARIA)
12.02.00 | PORTA DE MADEIRA DE LEI ESPECIAL (EXCLUSIVE MARCO)
12.02.03 | 80 X 210 CM REVEST.C/PLACA CHUMBO E VISOR PLUMBIFE | UN | 1168.03
12.03.00 | PORTA ABRIR MAD. LEI, PRANCHETA COMPLETA / TARJETA
12.03.06 | 55x160CM, MARCO FERRO L 1 1/4x1/8",TARJ. LIVRE-OC. | UN | 194.46
12.03.07 | 55x180CM, MARCO FERRO L 1 1/4x1/8, TARJ. DATY 809 | UN | 181.18
12.03.12 | 60X165CM C/FERRAGEM LATAO CROM.TARJETA LIVRE-OCUP. | UN | 237.5
12.03.14 | 55x180CM, MARCO FERRO L 1 1/4x1/8", TARJ.LIVRE-OC. | UN | 194.46
12.03.21 | 60x165CM, MARCO FERRO L 1 1/4x1/8", TARJ.LIVRE OC. | UN | 196.29
12.03.25 | 100x160CM, MARCO FERRO L 1 1/4"x1/8",TARJ.DATY 809 | UN | 225.53
12.03.28 | 100X160CM, MARCO FERRO L 1 1/4"X1/8",TARJ LIVRE-OC | UN | 238.81
12.04.00 | PORTA ABRIR EM MADEIRA DE LEI, PRANCHETA COMPLETA
12.04.05 | 70 X 90 CM, 342-E75-MZ35 CROMADA | UN | 321.13
12.04.11 | 60 X 210 CM, 357-E49-ML60 CROMADA | UN | 321.24
12.04.12 | 70 X 210 CM, 357-E49-ML60 CROMADA | UN | 322.82
12.04.13 | 80 X 210 CM, 357-E49-ML60 CROMADA | UN | 323.14
12.04.21 | 60 X 210 CM, 457-E59-ML60 CROMADA | UN | 278.39
12.04.22 | 70 X 210 CM, 457-E59-ML60 CROMADA | UN | 279.97
12.04.23 | 80 X 210 CM, 457-E59-ML60 CROMADA | UN | 280.29
12.04.31 | 60 X 210 CM, 557-E69-ML60 CROMADA | UN | 288.54
12.04.32 | 70 X 210 CM, 557-E69-ML60 CROMADA | UN | 290.12
12.04.33 | 80 X 210 CM, 557-E69-ML60 CROMADA | UN | 290.44
12.04.40 | 80 X 210 DEF.FIS.C/PROT.PLURIG.H=40CM E BARRA CROM | UN | 371.11
12.10.00 | ESQUADRIA DE MADEIRA PADRAO SUDECAP
12.10.05 | PORTA 150 X 210 CM, 2FLS.,357-E49-ML60, EXCL.MARCO | UN | 315.34
12.30.00 | FOLHA DE PORTA EM MADEIRA DE LEI
12.30.05 | PRANCHETA, LARG. <= 60 CM, ALT. <= 180 CM | UN | 105.82
12.30.10 | PRANCHETA, 60 X 210 CM | UN | 93.33
12.30.11 | PRANCHETA, 70 X 210 CM | UN | 94.83
12.30.12 | PRANCHETA, 80 X 210 CM | UN | 95.08
12.40.00 | MARCO DE MADEIRA, INCLUSIVE ALIZARES
12.40.05 | MADEIRA DE LEI, LARGURA = 14 CM, 60 X 210 CM | UN | 123.18
12.40.06 | MADEIRA DE LEI, LARGURA = 14 CM, 70 X 210 CM | UN | 123.18
12.40.07 | MADEIRA DE LEI, LARGURA = 14 CM, 80 X 210 CM | UN | 123.18
12.50.00 | FECHADURA, TARJETA E DOBRADIÇA
12.50.08 | FECHADURA 357-E49-ML60 CROMADA, PAPAIZ OU SIMILAR | UN | 130.22
12.50.09 | FECHADURA 457-E59-ML60 CROMADA, PAPAIZ OU SIMILAR | UN | 87.37
12.50.10 | FECHADURA 557-E69-ML60 CROMADA, PAPAIZ OU SIMILAR | UN | 97.52
12.50.21 | TARJETA DATY 809 OU SIMILAR | UN | 30.03
12.50.22 | TARJETA LIVRE-OCUPADO | UN | 43.31
12.50.41 | DOBRADIÇA DE FERRO CROMADA 3"X2 1/2" | UN | 4.66
12.50.43 | DOBRADIÇA DE FERRO CROMADA 3 1/2" 2 1/4" | UN | 4.33
12.50.44 | DOBRADIÇA DE FERRO CROMADA 3 1/2"X2 1/2" | UN | 4.33
13.00.00 | SERRALHERIA
13.31.00 | PORTAO EM TELA
13.31.10 | PT10-120X210CM-TUBO D=2"TELA 2", 1 FOL.DE ABRIR | UN | 496.14
13.32.00 | PORTAO EM CHAPA E PERFIL DE FERRO
13.32.01 | PCH1-120X210CM-CHAPA TRAPEZOIDAL 18, 1 FOL. ABRIR | UN | 724.81
13.32.02 | PCH2-300X240CM-CHAPA TRAPEZOIDAL 18, 2 FOL. ABRIR | UN | 1537.7
13.38.00 | GRADES
13.38.03 | GRADE DE FERRO QUADRADO 3/8" - 2,60X1,60 M | UN | 474.17
13.40.00 | GUARDA-CORPO E CORRIMAO
13.40.02 | TIPO B- BARRAS DE AÇO | M | 188.53
13.40.06 | TIPO C-PILARETE DE CONCRETO E 4 TUBOS GALVANIZ.1 " | M | 99.18
13.40.07 | TIPO D-PILARETE DE CONCRETO E 6 TUBOS GALVANIZ. 1" | M | 130.52
13.40.60 | BARRA APOIO DEFICIENTE TUBO METALICO D= 1 1/2" | M | 46.12
13.40.65 | BARRA APOIO DEFICIENTE TUBO METAL.CROMADO D=1 1/2" | M | 106.12
13.55.00 | ACESSORIOS E PEÇAS COMPLEMENTARES
13.55.01 | ALÇAPAO - 60X60 CM, CAIXILHO CHAPA 18 | UN | 117.22
13.55.02 | ALÇAPAO - 80X80 CM, CAIXILHO CHAPA 18 | UN | 144.23
13.55.20 | ESCADA MARINHEIRO-TB GALV.D=3/4" E D=1/2"- TIPO 1 | M | 110.93
13.55.21 | ESCADA MARINHEIRO-TB GALV.D=3/4" C/ GRADIL-TIPO 2 | M | 157.93
13.55.30 | BATE-RODAS EM TUBO GALVANIZADO PINTADO D=3" | UN | 133.64
13.55.41 | MASTRO P/ BANDEIRA GALV.D=2",E=3,65MM,H=6M PINTADO | UN | 464.8
13.70.00 | PADRAO GRUPO ESCOLAR
13.70.05 | J1- JANELA DE CORRER DE FERRO 1X1/8" - 1,6 X 1,6 M | UN | 553.23
13.70.06 | J9- JANELA DE CORRER DE FERRO 1X1/8" - 3,0 X 1,6 M | UN | 897.91
13.70.07 | J12- JANELA DE CORRER DE FERRO 1X1/8"- 2,0 X 1,6 M | UN | 694.75
13.70.08 | J7- JANELA DE CORRER DE FERRO 1X1/8"- 2,6 X 1,6 M | UN | 869.78
13.70.18 | J2- BASCULANTE DE FERRO 1X1/8" - 1,6 X 0,5 M | UN | 288.11
13.70.20 | J3- BASCULANTE DE FERRO 1X1/8" - 2,3 X 0,5 M | UN | 385.93
13.70.21 | J4- BASCULANTE DE FERRO 1X1/8" - 3,2 X 0,5 M | UN | 512.58
13.70.23 | J5- BASCULANTE DE FERRO 1X1/8" - 2,6 X 0,5 M | UN | 434.07
13.70.35 | PF1- PORTA DE ABRIR CHAPA DOBRADA 1FL. 0,8 X 2,1 M | UN | 598.12
13.70.36 | PF2- PORTA DE ABRIR CHAPA DOBRADA 1FL. 0,6 X 2,1 M | UN | 524.78
13.70.37 | PF7- PORTA DE ABRIR CHAPA DOBRADA 1FL. 1,0 X 2,1 M | UN | 701.26
13.70.39 | PF6- PORTA DE ABRIR CHAPA DOBRADA 2FLS. 1,6X2,1 M | UN | 959.78
13.70.43 | PF4- PORTA DE CORRER CHAPA DOBRADA 2FLS. 1,5X2,1 M | UN | 1011.97
13.70.62 | PT2- PORTA DE ABRIR DE FERRO E TELA 1 FL.0,8X1,25M | UN | 185.75
13.72.00 | PADRAO POLICLINICA
13.72.20 | J3- MAXIMO AR DE METALON - 1,65 X 2,90 M | UN | 782.36
13.72.22 | J5- MAXIMO AR DE METALON - 1,65 X 3,20 M | UN | 1042.33
13.74.00 | PADRAO UNIDADE DE SAUDE
13.74.05 | MAXIMO AR DE METALON - 0,6 X 1,2 M | UN | 193.93
13.74.06 | MAXIMO AR DE METALON - 0,6 X 2,0 M | UN | 297.31
13.76.00 | PADRAO CENTRO DE SAUDE
13.76.05 | JF1- BASCULANTE DE FERRO 3/4X1/8"- 3,0 X 1,0 M | UN | 707.12
13.76.09 | JF3- BASCULANTE DE FERRO 3/4X1/8"- 0,5 X 1,0 M | UN | 213.12
13.76.11 | JF4- BASCULANTE DE FERRO 3/4X1/8"- 1,1 X 1,5 M | UN | 443.63
13.76.27 | PF2-PORTA DE ABRIR - VENEZIANA - CHAPA - 0,7X2,8 M | UN | 773.07
13.76.29 | PF2A-PORTA DE ABRIR-VENEZIANA-CHAPA - 0,8 X 2,8 M | UN | 809.83
13.76.30 | PF2B-PORTA DE ABRIR-VENEZIANA-CHAPA - 0,9 X 2,8 M | UN | 848.38
13.76.50 | PORTAO DE METALON 50X20 A CADA 15CM - 2,2 X 2,0 M | UN | 812.11
13.76.52 | PORTAO DE METALON 50X20 A CADA 15CM - 1,1 X 2,0 M | UN | 512.59
13.78.00 | PADRAO CRECHE
13.78.20 | P-2 PORTA DE CORRER DE METALON 1 FL 1,20 X 2,20 M | UN | 805.23
13.78.25 | PORTA DE CORRER DE FERRO/TELA ARTISTEX 1,75X2,10 M | UN | 564.09
13.78.55 | GUICHE DE ABRIR DE METALON 2 FL 0,9 X 0,7 M | UN | 247.98
14.00.00 | REVESTIMENTOS
14.05.00 | REVESTIMENTO COM ARGAMASSA DE CIMENTO, CAL E AREIA
14.05.05 | CHAPISCO COM ARGAMASSA 1:3 CIM./AREIA, A COLHER | M2 | 3.28
14.05.07 | CHAPISCO COM ARGAMASSA 1:3 CIM./AREIA, A PENEIRA | M2 | 4.92
14.05.21 | EMBOÇO COM ARGAMASSA 1:6 CIMENTO E AREIA | M2 | 10.71
14.05.31 | REBOCO COM ARGAMASSA 1:7 CIMENTO E AREIA | M2 | 13.95
14.05.34 | REBOCO COM ARGAMASSA 1:4 | M2 | 15.02
14.05.41 | REBOCO COM ARGAMASSA 1:4 E SIKA 1 /SIMILAR | M2 | 16.4
14.05.43 | REBOCO COM ARGAMASSA 1:4 NATADO (BARRA LISA) | M2 | 17.48
14.05.61 | REBOCO TIPO MASSA FINA COM ARGAMASSA 1:7 | M2 | 8.44
14.05.71 | SULCO NO REBOCO LARGURA=2CM | M | 3.87
14.05.73 | FRISO DE ALUMINIO NATURAL 3/8" USO INTERNO | M | 2.78
14.05.75 | FRISO DE ALUMINIO NATURAL 5/8" USO EXTERNO | M | 4.78
14.05.77 | ABERTURA DE JUNTA EM ARGAMASSA DE REVEST.L=1 A 2CM | M | 3.87
14.06.00 | REVESTIMENTO COM ARGAMASSA ESPECIAL
14.06.01 | REVESTIMENTO COM ARGAMASSA BARITADA | M2 | 37.19
14.07.00 | REVESTIMENTO INTERNO EM GESSO
14.07.01 | REVESTIMENTO DE PAREDES INTERNAS E TETOS EM GESSO | M2 | 9.08
14.15.00 | REVESTIMENTO COM AZULEJO
14.15.05 | BRANCO 15X15 CM, EXTRA | M2 | 29.34
14.15.06 | BRANCO 20X20CM, EXTRA | M2 | 36.12
14.17.00 | REVESTIMENTO COM CERAMICA
14.17.01 | VERMELHA NATURAL 24 X 5,2 CM - CERAMICART OU SIMI | M2 | 57.5
14.21.00 | REVESTIMENTO COM PEDRA
14.21.03 | ARREMATE EM ARDOSIA H=5CM | M | 5.35
14.21.05 | ARDOSIA 40 X 40 CM | M2 | 25.68
14.21.10 | MARMORE BRANCO NACIONAL, E= 2 CM | M2 | 119.23
14.21.11 | GRANITO CINZA ANDORINHA E=2CM | M2 | 169.94
14.35.00 | COMPLEMENTO PARA ARREMATE CERAMICO
14.35.02 | CANTONEIRA ALUMINIO P/ ACABAMENTO DE QUINA DS-020 | M | 3.05
15.00.00 | PISOS, RODAPES, SOLEIRAS E PEITORIS
15.02.00 | LAJE DE TRANSIÇAO
15.02.05 | E= 6,0 CM, SEM JUNTA FCK>=10 MPA (MANUAL) | M2 | 18.64
15.02.07 | E= 8,0 CM, SEM JUNTA FCK >= 10MPA (MANUAL) | M2 | 23.33
15.02.09 | E= 10,0 CM, SEM JUNTA FCK >= 10MPA | M2 | 28.01
15.02.15 | E= 6 CM, COM JUNTA DE MADEIRA DE 2 X 2 M | M2 | 21.77
15.02.17 | E= 8 CM, COM JUNTA DE MADEIRA DE 2 X 2 M | M2 | 26.69
15.02.19 | E= 10 CM, COM JUNTA DE MADEIRA DE 2 X 2 M | M2 | 31.61
15.03.00 | LAJE DE PISO
15.03.01 | CONCRETO >=20MPA USINADO E=8CM MECANIZ.(INCL.TELA) | M2 | 31.93
15.04.00 | CONTRAPISO DESEMPENADO, COM ARG.1:3 SEM JUNTA
15.04.05 | E= 2,0 CM | M2 | 14.85
15.04.06 | E= 2,5 CM | M2 | 16.04
15.04.07 | E= 3,0 CM | M2 | 17.24
15.05.00 | PISO CIMENT.DESEMP.FELTRADO,ARG.1:3,JUNTA PL.17X3M
15.05.06 | E= 2,5 CM, COM JUNTA DE 2 X 2 M | M2 | 18.65
15.05.07 | E= 3,0 CM, COM JUNTA DE 2 X 2 M | M2 | 19.85
15.05.16 | E= 2,5 CM, COM JUNTA DE 1 X 1 M | M2 | 19.14
15.05.17 | E= 3,0 CM, COM JUNTA DE 1 X 1 M | M2 | 20.34
15.05.26 | E= 2,5 CM, COM JUNTA DE 0,60 X 0,60 M | M2 | 19.8
15.05.27 | E= 3,0 CM, COM JUNTA DE 0,60 X 0,60 M | M2 | 21
15.06.00 | PISO CIMENTADO NATADO COM ARGAMASSA 1:3, SEM JUNTA
15.06.05 | E= 2,0 CM | M2 | 16.81
15.06.06 | E= 2,5 CM | M2 | 18
15.06.07 | E= 3,0 CM | M2 | 19.2
15.07.00 | PISO CIMENTADO NATADO COM ARG.1:3 JUNTA PL. 17x3MM
15.07.06 | E= 2,5 CM COM JUNTA DE 2 X 2 M | M2 | 20.12
15.07.07 | E= 3,0 CM COM JUNTA DE 2 X 2 M | M2 | 21.32
15.07.16 | E= 2,5 CM COM JUNTA DE 1 X 1 M | M2 | 20.61
15.07.17 | E= 3,0 CM COM JUNTA DE 1 X 1 M | M2 | 21.81
15.07.26 | E= 2,5 CM COM JUNTA DE 0,60 X 0,60 M | M2 | 21.27
15.07.27 | E= 3,0 CM COM JUNTA DE 0,60 X 0,60 M | M2 | 22.47
15.15.00 | PISO DE MADEIRA
15.15.05 | TACO DE IPE EXTRA 7 X 21 CM | M2 | 61.96
15.17.00 | PISO CERAMICO
15.17.05 | VERMELHO NATURAL 24 X 5.2 CM-CERAMICART OU SIMILAR | M2 | 60.95
15.17.08 | LAJOTA VERMELHA NATURAL 24 X 24 CM - EXTRA | M2 | 45.86
15.20.00 | PISO DE PEDRA EM PLACAS
15.20.03 | ARDOSIA 20 X 20 CM | M2 | 26.12
15.20.05 | ARDOSIA 40 X 40 CM | M2 | 26.71
15.20.07 | MARMORE BRANCO NACIONAL E= 2 CM | M2 | 115.8
15.20.09 | MARMORE BRANCO NACIONAL E= 3 CM | M2 | 162.34
15.22.00 | PISO DE LADRILHO HIDRAULICO
15.22.05 | 20 X 20 CM, NA COR NATURAL | M2 | 37.41
15.22.10 | 20 X 20 CM, DIRECIONAL EM COR AMARELA/VERMELHA | M2 | 52.39
15.22.11 | 20 X 20 CM, TATIL EM COR AMARELA/VERMELHA | M2 | 52.39
15.22.15 | 25 X 25 CM, NA COR NATURAL | M2 | 37.41
15.25.00 | PISO VINILICO E DE BORRACHA
15.25.05 | PLACA VINILICA 30 X 30 CM E= 2 MM PAVIFLEX/SIMILAR | M2 | 42.8
15.25.25 | PLACA DE BORRACHA COLADA PLURIGOMA OU SIMILAR | M2 | 36.38
15.31.00 | MARMORITE E REVEDUR, INCLUSIVE CONTRAPISO E= 3 CM
15.31.09 | MARMORITE CINZA - JUNTA PLASTICA 1 X 1 M | M2 | 47.62
15.31.29 | MARMORITE CIM.BRANCO E PIGMENTO-JUNTA PLAST. 1X1 M | M2 | 58.42
15.31.49 | REVEDUR CINZA 8MM JUNTA PLASTICA 1X1M | M2 | 50.68
15.31.59 | REVEDUR CIM.BRANCO E PIGMENTO 8MM-JUNTA PLAST.1X1M | M2 | 57.9
15.33.00 | PISO DE TIJOLO
15.33.05 | CERAMICO MACIÇO PRENSADO, TIPO MORGAN OU SIMILAR | M2 | 47.97
15.35.00 | PISO DE CONCRETO (PATIO)
15.35.25 | CONC.10MPA 6CM, ARG.1:3 2CM, JUNTA SECA 3M MANUAL | M2 | 29.84
15.35.27 | CONCRETO 10 MPA - 6CM E ARG. 1:3 - 2CM, SEM JUNTA | M2 | 27.86
15.35.28 | CONCRETO >=20MPA USINADO E=8CM MECANIZ.(INCL.TELA) | M2 | 31.93
15.35.29 | BASE EM COLCHAO DE BRITA ESP.5CM P/ PISO DE PATIO | M2 | 3.23
15.36.00 | PISO DE CONCRETO (QUADRA)
15.36.02 | CONCRETO >=20MPA USINADO E=8CM MECANIZ.(INCL.TELA) | M2 | 31.93
15.36.03 | BASE EM COLCHAO DE BRITA ESP.5CM P/ PISO DE QUADRA | M2 | 3.23
15.37.00 | CALÇADA PORTUGUESA
15.37.05 | CALÇADA PORTUGUESA-FORNEC. E ASSENT.,INCL. COLCHAO | M2 | 39.78
15.37.10 | REMOÇAO E REASSENTAMENTO DE CALÇADA PORTUGUESA | M2 | 16.13
15.40.00 | RODAPE DE MADEIRA
15.40.04 | SUCUPIRA OU IPE H= 7 CM | M | 9.36
15.46.00 | RODAPE DE PEDRA
15.46.02 | ARDOSIA H= 5 CM | M | 5.23
15.46.04 | ARDOSIA H= 7 CM | M | 5.35
15.46.06 | MARMORE BRANCO, H= 5 CM | M | 10.51
15.46.08 | MARMORE BRANCO, H= 7 CM | M | 14.27
15.48.00 | RODAPE DE ARGAMASSA 1:3
15.48.02 | H= 5 CM | M | 5.41
15.48.04 | H= 7 CM | M | 5.5
15.50.00 | RODAPE DE MARMORITE E REVEDUR
15.50.02 | RODAPE DE MARMORITE CINZA H= 5 CM | M | 10.08
15.50.04 | RODAPE DE MARMORITE CINZA H= 7 CM | M | 10.27
15.50.12 | RODAPE DE MARMORITE C/CIM.BRANCO E PIGMENTO H=5 CM | M | 10.5
15.50.14 | RODAPE DE MARMORITE C/CIM.BRANCO E PIGMENTO H=7 CM | M | 10.87
15.50.16 | RODAPE EM MARMORITE BRANCO,ACAB.MEIA CANA E PIGMEN | M | 17.83
15.50.22 | RODAPE DE REVEDUR CINZA H= 5 CM | M | 10.08
15.50.24 | RODAPE DE REVEDUR CINZA H= 7 CM | M | 10.27
15.50.32 | RODAPE DE REVEDUR C/CIM.BRANCO E PIGMENTO H= 5 CM | M | 10.5
15.50.34 | RODAPE DE REVEDUR C/CIM.BRANCO E PIGMENTO H= 7 CM | M | 10.87
15.54.00 | SOLEIRA DE PEDRA
15.54.02 | SOLEIRA DE MARMORE BRANCO, E= 2 CM | M2 | 120.83
15.54.03 | SOLEIRA DE MARMORE BRANCO, E= 3 CM | M2 | 164.33
15.54.05 | SOLEIRA DE ARDOSIA, E= 2 CM | M2 | 53.81
15.54.07 | SOLEIRA DE GRANITO CINZA ANDORINHA E= 2 CM | M2 | 152.93
15.58.00 | PEITORIL DE PEDRA
15.58.02 | PEITORIL DE MARMORE BRANCO, E= 2 CM | M2 | 120.83
15.58.03 | PEITORIL DE MARMORE BRANCO, E= 3 CM | M2 | 164.33
15.58.05 | PEITORIL DE ARDOSIA, E= 2 CM | M2 | 53.81
15.60.00 | PEITORIL DE CONCRETO
15.60.20 | FCK >= 13,5 MPA, L= 20 CM | M | 17.91
15.60.25 | FCK >= 13,5 MPA, L= 25 CM | M | 21.29
15.60.36 | FCK >= 13,5 MPA, L= 36 CM | M | 28.09
15.60.40 | FCK >= 13,5 MPA, L= 40 CM | M | 31.21
15.60.56 | FCK >= 13,5 MPA, L= 56 CM | M | 46.38
15.60.60 | FCK >= 13,5 MPA, P/ J1, COM C=2,20M | M | 72.26
15.60.61 | FCK >= 13,5 MPA, P/ J7, COM C=3,20M | M | 105.14
15.61.00 | ACABAMENTO COM SINTECO OU RESINA
15.61.02 | RASPAÇAO E CALAFETAÇAO EM PISO DE MADEIRA | M2 | 10
15.61.22 | RASPAÇAO, CALAFETAÇAO E CERA EM PISO DE MADEIRA | M2 | 10
15.61.24 | RASPAÇAO, CALAFETAÇAO E SINTECO EM PISO DE MADEIRA | M2 | 14
16.00.00 | VIDROS, ESPELHOS E ACESSORIOS
16.02.00 | VIDRO LISO
16.02.02 | INCOLOR, E= 3MM, COLOCADO | M2 | 41.95
16.02.03 | INCOLOR, E= 4MM, COLOCADO | M2 | 48.01
16.04.00 | VIDRO FANTASIA
16.04.05 | E= 4MM, COLOCADO | M2 | 52.01
16.06.00 | VIDRO CANELADO
16.06.05 | INCOLOR, E= 4MM, COLOCADO | M2 | 52.01
16.08.00 | VIDRO ARAMADO
16.08.05 | BRANCO, E= 7MM, COLOCADO | M2 | 184.11
16.20.00 | ESPELHO NACIONAL
16.20.01 | E= 4MM, COLOCADO COM PARAFUSO FINESON | M2 | 147.69
16.20.07 | 60 x 60 CM, E= 4MM, COLOCADO COM PARAFUSO FINESON | UN | 64.77
16.20.11 | 60 X 40 CM, E= 4MM, COLOCADO COM PARAFUSO FINESON | UN | 49.22
16.20.15 | 90 x 60 CM, E= 4MM, COLOCADO COM PARAFUSO FINESON | UN | 88.09
17.00.00 | PINTURA
17.01.00 | CAIAÇAO
17.01.05 | LISA, SOBRE REBOCO OU CONCRETO | M2 | 4.14
17.01.06 | LISA, SOBRE ALVENARIA | M2 | 4.58
17.01.08 | SOBRE CHAPISCO | M2 | 5.02
17.05.00 | PINTURA LATEX PVA EXCLUSIVE SELADOR (SEM FUNDO)
17.05.05 | EXCLUSIVE EMASSAMENTO | M2 | 4.82
17.05.07 | EXCLUSIVE EMASSAM. 50% LIQUIBRILHO NA ULTIMA DEMAO | M2 | 5.53
17.05.25 | INCLUSIVE EMASSAMENTO COM MASSA PVA | M2 | 10.37
17.05.26 | INCLUSIVE EMASSAMENTO COM MASSA ACRILICA | M2 | 11.6
17.05.27 | INCLUSIVE EMASSAM. 50% LIQUIBRILHO NA ULTIMA DEMAO | M2 | 11.08
17.07.00 | LATEX PVA INCLUS. SELADOR PVA OU FUNDO PREPARADOR
17.07.05 | EXCLUSIVE EMASSAMENTO COM SELADOR PVA | M2 | 6.19
17.07.06 | EXCLUSIVE EMASSAMENTO C/FUNDO PREPARADOR DE PAREDE | M2 | 6.09
17.07.07 | EXCLUS.EMASSAMAMENTO 50% LIQUIBRILHO ULTIMA DEMAO | M2 | 6.9
17.07.08 | EXCLUS.EMASSAMENTO C/FUNDO PREP. 50% LIQUIBRILHO | M2 | 5.79
17.07.09 | INCLUSIVE EMASSAMENTO COM SELADOR PVA | M2 | 11.43
17.07.10 | INCLUSIVE EMASSAMENTO C/FUNDO PREPARADOR DE PAREDE | M2 | 11.05
17.07.13 | INCL.EMASSAMENTO C/SELADOR PVA,50% VERNIZ ACRILICO | M2 | 11.99
17.07.14 | INCL.EMASSAMENTO C/FUNDO PREP., 50%VERNIZ ACRILICO | M2 | 11.61
17.07.15 | EXCL.EMASSAMENTO C/SELADOR PVA,50% VERNIZ ACRILICO | M2 | 6.75
17.09.00 | PINTURA LATEX PVA INCLUSIVE FUNDO SELADOR ACRILICO
17.09.05 | EXCLUSIVE EMASSAMENTO | M2 | 5.86
17.09.07 | EXCLUSIVE EMASSAM. 50% LIQUIBRILHO NA ULTIMA DEMAO | M2 | 6.57
17.09.09 | INCLUSIVE EMASSAMENTO COM MASSA PVA INTERNO | M2 | 10.82
17.09.10 | INCL. EMASSAMENTO C/ MASSA ACRILICA USO EXTERNO | M2 | 11.66
17.09.11 | INCLUSIVE EMASSAMENTO C/MASSA PVA 50% LIQUIBRILHO | M2 | 12.5
17.09.12 | EXCLUSIVE EMASSAMENTO C/1 DEMAO VERNIZ ACRILICO | M2 | 6.63
17.09.14 | INCL.EMASSAMENTO C/MASSA PVA, 50% VERNIZ ACRILICO | M2 | 11.38
17.09.16 | EXCL.EMASSAMENTO C/SELADOR ACRIL.E 50%VERNIZ ACRIL | M2 | 6.42
17.15.00 | PINTURA ACRILICA
17.15.01 | FOSCA, SEM MASSA, EM REBOCO SEM SELADOR | M2 | 5.6
17.15.02 | FOSCA, SEM MASSA, EM REBOCO C/ SELADOR ACRILICO | M2 | 6.64
17.15.03 | FOSCA, COM MASSA PVA, EM REBOCO SEM SELADOR | M2 | 11.19
17.15.04 | FOSCA, SEM MASSA, EM REBOCO COM FUNDO PREPARADOR | M2 | 6.87
17.15.05 | FOSCA, COM MASSA ACRILICA, EM REBOCO SEM SELADOR | M2 | 12.51
17.15.07 | FOSCA, C/MASSA ACRILICA EM REBOCO C/FUNDO PREPARAD | M2 | 12.8
17.15.09 | FOSCA, C/MASSA ACRILICA EM REBOCO C/SELADOR ACRILI | M2 | 12.57
17.15.11 | SEMI-BRILHO, SEM MASSA, EM REBOCO SEM SELADOR | M2 | 6.18
17.15.12 | SEMI-BRILHO,SEM MASSA,EM REBOCO C/SELADOR ACRILICO | M2 | 7.22
17.15.13 | SEMI-BRILHO, C/ MASSA PVA, EM REBOCO SEM SELADOR | M2 | 11.77
17.15.15 | SEMI-BRILHO, C/MASSA ACRILICA, EM REBOCO S/SELADOR | M2 | 13.09
17.15.17 | SEMI-BRILHO, C/MASSA ACRILICA EM REBOCO C/SEL.ACRI | M2 | 13.15
17.15.18 | SEMI-BRILHO C/MASSA ACRILICA EM REBOCO C/FUNDO PRE | M2 | 13.84
17.25.00 | PINTURA ESMALTE SINTETICO
17.25.04 | ACETINADO S/ MASSA EM PAREDE S/ SELADOR ACRILICO | M2 | 8.26
17.25.21 | ACETINADO S/MASSA C/FUNDO BRANCO EM ESQ. MADEIRA | M2 | 10.58
17.25.22 | ACETINADO S/MASSA C/FUNDO BRANCO EM PEÇAS MADEIRA | M2 | 9.63
17.25.24 | ACETINADO C/MASSA OLEO FUNDO BR. ESQUADRIA MADEIRA | M2 | 18.54
17.25.25 | ACETINADO C/MASSA OLEO FUNDO BR. EM PEÇAS MADEIRA | M2 | 13.75
17.25.26 | ACETINADO C/MASSA OLEO FUNDO BR. EM SUPERF.MADEIRA | M2 | 13.75
17.25.28 | ALTO BRILHO S/MASSA C/FUNDO BR.EM PEÇAS DE MADEIRA | M2 | 9.35
17.25.30 | ALTO-BRILHO C/MASSA OLEO,FUNDO BR.SUPERF.MADEIRA | M2 | 18.2
17.25.33 | ACETINADO E FUNDO ANTIOXIDANTE EM ESQUAD.METALICA | M2 | 9.42
17.25.34 | ACETINADO C/FUNDO ANTIOXIDANTE EM PEÇAS METALICAS | M2 | 11.61
17.25.35 | ACETINADO C/FUNDO ANTIOXIDANTE EM SUPERF.METALICA | M2 | 11.61
17.25.36 | ALTO-BRILHO C/FUNDO ANTIOXIDANTE EM ESQ. METALICA | M2 | 9.18
17.25.37 | ALTO-BRILHO C/FUNDO ANTIOXIDANTE EM PEÇA METALICA | M2 | 11.27
17.25.38 | ALTO-BRILHO C/FUNDO ANTIOXIDANTE EM SUP. METALICA | M2 | 11.27
17.30.00 | PINTURA EPOXI
17.30.01 | PINTURA EPOXI A 2 DEMAOS | M2 | 13.13
17.37.00 | SISTEMA PARA SUPERFICIES GALVANIZADAS
17.37.01 | ACABAMENTO NATURAL COM FUNDO SISTEMA ACRILICO | M2 | 9.98
17.37.03 | ACABAMENTO NATURAL COM FUNDO, SISTEMA ESMALTE | M2 | 10.27
17.41.00 | ENVERNIZAMENTO POLIURETANO MADEIRA RESINOSA
17.41.05 | POLIURETANO AROMATICO FOSCO EM ESQUADRIA MADEIRA | M2 | 12.81
17.41.06 | POLIURETANO AROMATICO ALTO-BRILHO EM ESQ. MADEIRA | M2 | 12.81
17.41.07 | POLIURETANO FOSCO SOBRE PEÇAS DE MADEIRA | M2 | 12.81
17.42.00 | ENVERNIZAMENTO POLIURETANO MADEIRA NAO RESINOSA
17.42.05 | POLIURETANO FOSCO SOBRE ESQUADRIA DE MADEIRA | M2 | 14.71
17.42.07 | POLIURETANO FOSCO SOBRE PEÇAS E FORROS DE MADEIRA | M2 | 12.81
17.42.15 | POLIURETANO ALIFATICO FOSCO EM FORRO DE MADEIRA | M2 | 12.81
17.44.00 | TRATAMENTO(SUPERF.CONCR.PEDRAS ALVENARIA/CERAMICA)
17.44.01 | POLIMENTO INCLUS. ESTUCAMENTO DE CONCRETO APARENTE | M2 | 6.75
17.44.03 | VERNIZ ACRILICO SOBRE CONCRETO APARENTE A 2 DEMAOS | M2 | 6.4
17.44.05 | SILICONE SOBRE CONCRETO | M2 | 9.72
17.44.07 | SILICONE SOBRE ALVENARIA, PEDRA OU CERAMICA | M2 | 10.62
17.45.00 | ENCERAMENTO
17.45.05 | SOBRE ESQUADRIA DE MADEIRA | M2 | 20.32
17.50.00 | PINTURA DE QUADRAS, PATIOS E ESTACIONAMENTO
17.50.01 | PINTURA DE DEMARCAÇAO DE QUADRAS SISTEMA ACRILICO | M | 2.12
17.50.11 | C/LATEX ACRILICA INCL.PINT.DE LIGACAO EMULSIONADA | M2 | 7.07
18.00.00 | SERVICOS DIVERSOS
18.02.00 | EQUIPAMENTOS ESPORTIVOS
18.02.05 | TRAVE FUTEBOL SALAO F.G. D=76MM C/REDE NYLON DUPLO | UN | 402.08
18.02.08 | TRAVE FUTEBOL CAMPO F.G. D=100MM REDE NYLON DUPLO | UN | 971.34
18.02.11 | REDE VOLEY COM MASTROS TUBO F.G. D=76MM E PED.JUIZ | CJ | 634.73
18.02.13 | REDE VOLEY COM MASTROS DE TUBOS F.G. D=76MM | CJ | 469.73
18.02.17 | REDE DE PETECA COM MASTROS DE TUBOS F.G. D=76MM | CJ | 495.23
18.02.23 | TABELA BASQUETE OFICIAL C/ESTR. SUPORTE PISO | UN | 1144.31
18.05.00 | PLACAS
18.05.03 | DE DENOMINAÇAO DE RUA, EM FERRO ESMALTADO 40X20 CM | UN | 49.18
18.05.05 | DE INAUGURAÇAO, EM ALUMINIO FUNDIDO 60 X 40 CM | UN | 312.79
18.05.10 | PLACA DE CONCRETO ARMADO, FCK>= 13,5 MPA, POLIDA | UN | 288.12
18.05.15 | DE ALUMINIO FUNDIDO 21 X 4 CM C/DENOMIN. DE COMODO | UN | 20
18.05.17 | DE ALUMINIO FUNDIDO 3 X 3 CM C/ NUMERAÇAO DE PORTA | UN | 7.67
18.05.21 | CHAPINHA DE ALUMINIO/LATAO, D= 3CM, C/ Nº IMPRESSO | UN | 1.54
18.05.22 | PLACA ALUM.ANODIZADO NATURAL 25X25CM,E=1,5MM IDENT | UN | 47.11
18.05.23 | PLACA CHAPA AÇO ESCOVADO 25X12CM,E=1,0MM P/IDENTIF | UN | 47.11
18.05.24 | PLACA ALUM.ANOD.70X61CM,FIX.C/METALON C/ 6 INDIC. | UN | 292.24
18.05.25 | PLACA 1,20X1,30M C/MOLDURA TUBO D=50MM CHAPA 50CM | UN | 691.24
18.05.26 | PLACA 1,20X1,30M C/MOLDURA TUBO D=50MM CHAPA 90CM | UN | 706.24
18.05.27 | PLACA CHAPA INOX ESCOV.70X28CM C/2 INDIC.FIX.LAJE | UN | 271.24
18.05.28 | PLACA CHAPA INOX ESCOV.70X44CM C/3 INDIC.FIX.LAJE | UN | 316.24
18.05.29 | PLACA ALUM.15X15CM,C/PICTOGRAMA PELICULA ADESIVA | UN | 29.68
18.05.32 | PLACA ESPECIAL PARA IDENTIFICAÇAO DE PARQUES | UN | 1061.68
18.08.00 | BANCADA
18.08.05 | DE CONCRETO APOIADA EM PAREDES | M2 | 68.55
18.08.08 | DE CONCRETO APOIADA EM CONSOLE DE METALON | M2 | 77.55
18.08.15 | DE CONCR.REV.DE MARMORITE CIM.COMUM APOIADA PAREDE | M2 | 133.65
18.08.16 | DE CONCR.REV.DE MARMORITE CIM.BRANCO APOIADA PARED | M2 | 142.15
18.08.18 | DE CONCR.REV.MARMORITE CIM.COMUM APOI.CONS.METALON | M2 | 142.65
18.08.19 | DE CONCR.REV.MARMORITE CIM.BRANCO APOI.CONS.METALO | M2 | 151.15
18.08.27 | DE MARMORE BRANCO E=3CM APOIADA EM CONSOLE METALON | M2 | 190.65
18.08.31 | DE ARDOSIA E=3 CM APOIADA CONSOLE METALON | M2 | 128.65
18.08.33 | DE ARDOSIA E= 3 CM, APOIADA EM PAREDES | M2 | 110.76
18.08.39 | DE GRANITO CINZA AND.E=3CM APOIADA CONSOLE METALON | M2 | 222.51
18.08.41 | DE GRANITO CINZA AND.E=3CM APOIADA EM PAREDES | M2 | 212.76
18.08.85 | FURAÇAO E COLAGEM DE BOJO | UN | 43
18.08.86 | RODABANCA EM ARDOSIA E=2CM, H=7CM | M | 5.35
18.08.87 | RODABANCA EM MARMORITE CINZA, E= 2 CM H= 10 CM | M | 11.5
18.08.88 | FAIXA DE ARREMATE EM MARMORE BRANCO | M | 21.67
18.08.92 | RODABANCA EM MARMORE BRANCO, E= 2 CM H= 7 CM | M | 14.27
18.08.95 | RODABANCA DE GRANITO CINZA ANDOR. E=2 CM H= 5 CM | M | 18.27
18.08.96 | RODABANCA EM GRANITO CINZA ANDOR. E=2 CM H= 7 CM | M | 18.27
18.08.97 | RODABANCA EM GRANITO CINZA ANDOR. E=2 CM H=10 CM | M | 19.37
18.09.00 | PRATELEIRA
18.09.09 | DE ARDOSIA E=2 CM FIXADA EM PAREDES | M2 | 92.12
18.09.10 | DE ARDOSIA E=2 CM APOIADA EM CONSOLE DE METALON | M2 | 110.01
18.09.12 | DE MARMORE DE BRANCO E=2CM APOIADA CONSOLE METALON | M2 | 147.15
18.09.13 | DE GRANITO CINZA ANDORINHA E=2CM EMBUTIDA PAREDE | M2 | 170.62
18.09.16 | DE CONCRETO APOIADA EM CONSOLE METALON 20X30MM | M2 | 110.3
18.10.00 | BANCOS E MESAS
18.10.01 | PLACA DE CONCR. APOIADA ALV. TIJ. MACIÇO REBOCADA | M | 91.52
18.10.02 | DE CONCRETO 0,30X1,50X0,40M | UN | 61.93
18.10.03 | BANCO PRE-MOLDADO CONCRETO 45X150X45CM PREMO/SIMI | UN | 200.51
18.10.05 | CONJUNTO DE MESA E 2 BANCOS DE CONCRETO PARA JOGOS | CJ | 440.29
18.30.00 | EQUIPAMENTOS E PEÇAS PADRAO
18.30.03 | MANTA DE BORRACHA E= 5 MM | M2 | 65.62
18.30.08 | BARRAMENTO DE MADEIRA PARA SALA DE AULA L= 7 CM | M | 7.39
18.30.10 | BANCADA DE LABORATORIO COMPLETA CONFORME PROJETO | CJ | 1881.42
18.30.15 | QUADRO GREENBOARD COMPLETO C/2 QUADROS P/ CARTAZES | CJ | 605
18.30.20 | QUADRO DE AVISOS COM PORTA DE VIDRO 50 X 80 X 8 CM | UN | 208.12
18.30.22 | QUADRO PARA 70 CHAVES C/ PORTA DE VIDRO 40 X 60 CM | UN | 288.12
18.30.34 | CESTO EM TELA GALVANIZADA 45x45x50CM, PINT. A OLEO | UN | 141.04
18.30.35 | ESTRADO (DECK) DE MADEIRA PINTADO DE ESMALTE | M2 | 131.78
18.30.37 | TAMPO DE MADEIRA D=30CM, E=3CM COMPLETO P/LABORAT. | UN | 66.73
18.30.54 | ARMARIO EM MDF MELAMINICO INTER.E EXT. SOB BANCADA | M2 | 401.79
18.30.55 | ARMARIO EM MDF MELAMINICO INTER.E EXT. SUSPENSO | M2 | 401.79
18.40.00 | EQUIPAMENTO PARA PLAYGROUND EM EUCALIPTO IMUNIZADO
18.40.01 | ARGOLA DUPLA | UN | 967.98
18.40.02 | BALANCIM COM 5 LUGARES | UN | 527.25
18.40.03 | ESCORREGADOR | UN | 1364.69
18.40.04 | PRANCHA ABDOMINAL | UN | 448.85
18.40.05 | ZANGA BURRINHO COM 2 PRANCHAS | UN | 685.52
18.40.06 | GANGORRA | UN | 527.13
18.40.07 | BARRA FIXA | UN | 546.19
18.40.08 | ESCADA HORIZONTAL | UN | 876.33
18.40.09 | BARRAS DE ALONGAMENTO | UN | 396
18.40.10 | CANGALHA | UN | 479.87
18.40.11 | CORDA BAMBA | UN | 1007.78
18.40.12 | MARE DA ILHA | UN | 694.35
18.50.00 | EQUIPAMENTO PARA PLAYGROUND METALICO
18.50.05 | ESCORREGADOR MEDIO | UN | 404
18.50.06 | GANGORRA COM DOIS LUGARES | UN | 610
18.50.07 | ZANGA BURRINHO COM 2 PRANCHAS | UN | 415
18.50.08 | BARRA FIXA | UN | 525
18.50.09 | ESCADA HORIZONTAL | UN | 788.5
18.50.10 | BARRAS DE ALONGAMENTO | UN | 525
18.50.11 | BONDINHO REMA-REMA COM 6 LUGARES METALICO | UN | 720
19.00.00 | DRENAGEM
19.04.00 | REDE TUB. CONCRETO CIMENTO ARI PLUS RS CLASSE PA-1
19.04.01 | DN= 400 MM | M | 67.01
19.04.02 | DN= 500 MM | M | 89.05
19.04.03 | DN= 600 MM | M | 112.22
19.04.04 | DN= 700 MM | M | 160.26
19.04.05 | DN= 800 MM | M | 168.76
19.04.06 | DN= 900 MM | M | 238.86
19.04.07 | DN= 1000 MM | M | 260.87
19.04.09 | DN= 1200 MM | M | 345.43
19.04.11 | DN= 1500 MM | M | 579.55
19.05.00 | REDE TUB. CONCRETO CIMENTO ARI PLUS RS CLASSE PA-2
19.05.01 | DN= 400 MM | M | 71.27
19.05.02 | DN= 500 MM | M | 97.19
19.05.03 | DN= 600 MM | M | 123.24
19.05.04 | DN= 700 MM | M | 183.8
19.05.05 | DN= 800 MM | M | 192.3
19.05.06 | DN= 900 MM | M | 283.56
19.05.07 | DN= 1000 MM | M | 305.57
19.05.09 | DN= 1200 MM | M | 473.97
19.05.11 | DN= 1500 MM | M | 744.24
19.06.00 | REDE TUB.CONCRETO CIMENTO ARI PLUS RS CLASSE PA-3
19.06.03 | DN= 600 MM | M | 163.65
19.06.04 | DN= 700 MM | M | 223.56
19.06.05 | DN= 800 MM | M | 232.06
19.06.07 | DN= 1000 MM | M | 416.67
19.06.09 | DN= 1200 MM | M | 573.43
19.06.11 | DN= 1500 MM | M | 867.01
19.07.00 | CONCRETO PARA BERÇO DE REDE TUBULAR
19.07.01 | TRAÇO 1:3:6, INCLUSIVE LANÇAMENTO | M3 | 234.22
19.08.00 | FORMA PARA BERÇO
19.08.01 | EM TABUA, INCLUSIVE DESFORMA | M2 | 11.84
19.09.00 | ESTIVA DE MADEIRA
19.09.01 | PARA REDE TUBULAR METALICA | M2 | 8.38
19.10.00 | ALA DE REDE TUBULAR
19.10.02 | D= 500 MM | UN | 484.42
19.10.03 | D= 600 MM | UN | 529.49
19.10.04 | D= 700 MM | UN | 576.77
19.10.05 | D= 800 MM | UN | 625.14
19.10.06 | D= 900 MM | UN | 677.95
19.10.07 | D= 1000 MM | UN | 729.28
19.10.08 | D= 1100 MM | UN | 1010.96
19.10.09 | D= 1200 MM | UN | 1072.99
19.10.10 | D= 1300 MM | UN | 1219.52
19.10.11 | D= 1500 MM | UN | 1359.32
19.11.00 | CAIXA PARA BOCA LOBO
19.11.01 | SIMPLES | UN | 493.95
19.11.02 | DUPLA | UN | 907.16
19.12.00 | ALTEAMENTO DE CAIXA PARA BOCA DE LOBO
19.12.01 | SIMPLES | M | 435.76
19.12.02 | DUPLA | M | 725.55
19.13.00 | CONJUNTO QUADRO E GRELHA PARA BOCA DE LOBO
19.13.01 | TIPO A (FERRO FUNDIDO) - PADRAO SUDECAP | UN | 472.76
19.13.02 | TIPO B (CONCRETO) - PADRAO SUDECAP | UN | 149.95
19.14.00 | CANTONEIRA PARA BOCA DE LOBO
19.14.01 | TIPO A (FERRO FUNDIDO) - PADRAO SUDECAP | UN | 343.62
19.14.02 | TIPO B (CONCRETO) - PADRAO SUDECAP | UN | 53.54
19.15.00 | CAIXA DE PASSAGEM TIPO A - PADRAO SUDECAP
19.15.02 | D= 500 MM | UN | 594.2
19.15.03 | D= 600 MM | UN | 681.65
19.15.04 | D= 700 MM | UN | 772.15
19.15.05 | D= 800 MM | UN | 959.75
19.15.06 | D= 900 MM | UN | 1130.69
19.15.07 | D= 1000 MM | UN | 1243.89
19.15.08 | D= 1100 MM | UN | 1469.69
19.15.09 | D= 1200 MM | UN | 1611.73
19.15.10 | D= 1300 MM | UN | 1739.5
19.15.11 | D= 1500 MM | UN | 2023.93
19.16.00 | CAIXA DE PASSAGEM TIPO B - PADRAO SUDECAP
19.16.02 | D= 500 MM | UN | 771.63
19.16.03 | D= 600 MM | UN | 917.66
19.16.04 | D= 700 MM | UN | 1026.85
19.16.05 | D= 800 MM | UN | 1131.95
19.16.06 | D= 900 MM | UN | 1363.55
19.16.07 | D= 1000 MM | UN | 1485.72
19.16.08 | D= 1100 MM | UN | 1603.63
19.16.09 | D= 1200 MM | UN | 1734.55
19.16.10 | D= 1300 MM | UN | 1866.15
19.16.11 | D= 1500 MM | UN | 2156.17
19.17.00 | CAIXA DE PASSAGEM TIPO C - PADRAO SUDECAP
19.17.02 | D= 500 MM | UN | 948.07
19.17.03 | D= 600 MM | UN | 1056.07
19.17.04 | D= 700 MM | UN | 1169.47
19.17.05 | D= 800 MM | UN | 1343.23
19.17.06 | D= 900 MM | UN | 1531.46
19.17.07 | D= 1000 MM | UN | 1660.42
19.17.08 | D= 1100 MM | UN | 1800.23
19.17.09 | D= 1200 MM | UN | 1941.73
19.17.10 | D= 1300 MM | UN | 2081.28
19.17.11 | D= 1500 MM | UN | 2389.1
19.18.00 | POÇO DE VISITA TIPO A - PADRAO SUDECAP
19.18.02 | D= 500 MM | UN | 925.03
19.18.03 | D= 600 MM | UN | 965.11
19.18.04 | D= 700 MM | UN | 999.93
19.18.05 | D= 800 MM | UN | 1129.01
19.18.06 | D= 900 MM | UN | 1214.95
19.18.07 | D= 1000 MM | UN | 1341.5
19.18.08 | D= 1100 MM | UN | 1615.26
19.18.09 | D= 1200 MM | UN | 1741.6
19.18.10 | D= 1300 MM | UN | 1879.6
19.18.11 | D= 1500 MM | UN | 2155.08
19.19.00 | POÇO DE VISITA TIPO B - PADRAO SUDECAP
19.19.02 | D= 500 MM | UN | 1122.84
19.19.03 | D= 600 MM | UN | 1221.56
19.19.04 | D= 700 MM | UN | 1262.74
19.19.05 | D= 800 MM | UN | 1300.88
19.19.06 | D= 900 MM | UN | 1454.37
19.19.07 | D= 1000 MM | UN | 1605.45
19.19.08 | D= 1100 MM | UN | 1739.68
19.19.09 | D= 1200 MM | UN | 1868.26
19.19.10 | D= 1300 MM | UN | 2012.09
19.19.11 | D= 1500 MM | UN | 2306.67
19.20.00 | POÇO DE VISITA TIPO C - PADRAO SUDECAP
19.20.02 | D= 500 MM | UN | 1362.21
19.20.03 | D= 600 MM | UN | 1409.2
19.20.04 | D= 700 MM | UN | 1450.37
19.20.05 | D= 800 MM | UN | 1542.87
19.20.06 | D= 900 MM | UN | 1643.45
19.20.07 | D= 1000 MM | UN | 1800.4
19.20.08 | D= 1100 MM | UN | 1946.58
19.20.09 | D= 1200 MM | UN | 2084.06
19.20.10 | D= 1300 MM | UN | 2233.76
19.20.11 | D= 1500 MM | UN | 2549.2
19.21.00 | CHAMINE DE POÇO DE VISITA - PADRAO SUDECAP
19.21.01 | TIPO A-ALVEN. E=20CM REVESTIDA, C/DEGRAUS AÇO CA25 | M | 372.82
19.21.02 | TIPO B-ANEL CONCRETO CA-1, C/ DEGRAUS EM AÇO CA 25 | M | 197.13
19.22.00 | TAMPAO DE POÇO DE VISITA
19.22.01 | FERRO FUNDIDO CINZENTO | UN | 493.68
19.22.02 | FERRO FUNDIDO NODULAR | UN | 535.18
19.22.03 | REBAIXAMENTO DE TAMPAO DE PV EM ATE 20 CM | UN | 51.31
19.22.04 | ALTEAMENTO DE TAMPAO DE PV EM ATE 20 CM | UN | 113.01
19.23.00 | DESCIDA D'AGUA TIPO DEGRAU - PADRAO SUDECAP
19.23.02 | D= 500 MM | M | 292.21
19.23.03 | D= 600 MM | M | 330.57
19.23.04 | D= 700 MM | M | 366.41
19.23.05 | D= 800 MM | M | 405.78
19.23.06 | D= 900 MM | M | 442.63
19.23.07 | D= 1000 MM | M | 483.01
19.23.08 | D= 1100 MM | M | 608.36
19.23.09 | D= 1200 MM | M | 652.9
19.23.10 | D= 1300 MM | M | 698.1
19.23.11 | D= 1500 MM | M | 1001.77
19.24.00 | DESCIDA D'AGUA TIPO CALHA - PADRAO SUDECAP
19.24.02 | D= 500 MM | M | 191.32
19.24.03 | D= 600 MM | M | 227.62
19.24.04 | D= 700 MM | M | 261.28
19.24.05 | D= 800 MM | M | 298.78
19.24.06 | D= 900 MM | M | 333.45
19.24.07 | D= 1000 MM | M | 368.94
19.24.08 | D= 1100 MM | M | 485.35
19.24.09 | D= 1200 MM | M | 528.11
19.24.10 | D= 1300 MM | M | 571.47
19.24.11 | D= 1500 MM | M | 859.29
19.25.00 | DRENO - PADRAO SUDECAP
19.25.01 | TIPO A-AREIA GROSSA, BRITA 2 E TUBO POROSO, L=50CM | M | 32.67
19.25.02 | TIPO B-MANTA DRENANTE, BRITA 3, TUBO POROSO,L=50CM | M | 42.11
19.25.03 | DRENO DE TALVEGUE TIPO A (BRITA E MANTA DRENANTE) | M | 53.52
19.27.00 | BARRAGEM - PADRAO SUDECAP
19.27.01 | TIPO A - SACO DE RAFIA | M3 | 36.44
19.27.02 | TIPO B - SACO RAFIA 50KG (SOLO/CIMENTO-50KG/M3) | M3 | 79.78
19.28.00 | CALHA DE BICA - PADRAO SUDECAP
19.28.01 | TIPO A - L= 55 CM, H= 40 CM | M | 44.58
19.28.02 | TIPO B - L= 115 CM, H= 92,5 CM | M | 106.67
19.29.00 | TORRE DE BICA - PADRAO SUDECAP
19.29.01 | TIPO A | M | 24.74
19.29.02 | TIPO B | M | 31.07
19.30.00 | SARJETA - PADRAO SUDECAP
19.30.04 | TIPO A - (50X10)CM - DES-R01 | M | 14.64
19.30.05 | TIPO B - (50X10)CM - DES-R01 | M | 14.64
19.30.06 | TIPO C - (50X10)CM - DES-R01 | M | 15.03
19.31.00 | CANALETA - PADRAO SUDECAP
19.31.01 | TIPO 1 - TRAPEZOIDAL ABERTA DE CONCRETO 9,0 MPA | M | 75.51
19.31.02 | TIPO 2 - D= 300 MM, PREMOLDADA DE CONCRETO | M | 24.71
19.31.03 | TIPO 2 - D= 400 MM, PREMOLDADA DE CONCRETO | M | 33.71
19.31.04 | TIPO 2 - D= 500 MM, PREMOLDADA DE CONCRETO | M | 41.87
19.31.05 | TIPO 2 - D= 600 MM, PREMOLDADA DE CONCRETO | M | 49.32
19.31.06 | TIPO 3-30X19CM, CONCRETO 9 MPA, C/GRELHA AÇO CA-25 | M | 141.11
19.31.07 | TIPO 3-30X20CM CONCRETO 15MPA C/ GRELHA AÇO CA-25 | M | 141.11
19.31.08 | TIPO 4-30X20CM CONCRETO 15MPA C/ TAMPA DE CONCRETO | M | 62.12
19.31.09 | TIPO 5 - 30X20 CM CONCRETO 15MPA A CEU ABERTO | M | 54.85
19.32.00 | ESCORAMENTO DESCONTINUO DE VALAS - PADRAO SUDECAP
19.32.01 | TIPO A - MADEIRA ROLIÇA D= 6 A 10 CM | M2 | 6.2
19.32.02 | TIPO B - MADEIRA ROLIÇA D= 11 A 15 CM | M2 | 13.68
19.33.00 | ESCORAMENTO CONTINUO DE VALAS - PADRAO SUDECAP
19.33.01 | TIPO A - MADEIRA ROLIÇA D= 11 A 15 CM | M2 | 39.83
19.33.02 | TIPO B - PERFIL I-8" | M2 | 73.41
19.33.03 | TIPO C-1, ESTACA PRANCHA BZ-300B | M2 | 92.02
19.33.04 | TIPO C-2, ESTACA PRANCHA NA-9C E=4, 75 MM PRETA | M2 | 75.56
19.50.00 | ASSENTAMENTO DE MANILHA CERAMICA - PADRAO COPASA
19.50.01 | D= 100MM, EXCLUSIVE O FORNECIMENTO DA MANILHA | M | 3.32
19.50.02 | D= 150MM, EXCLUSIVE O FORNECIMENTO DA MANILHA | M | 4.7
19.50.03 | D= 200MM, EXCLUSIVE O FORNECIMENTO DA MANILHA | M | 5.59
19.50.04 | D= 250MM, EXCLUSIVE O FORNECIMENTO DA MANILHA | M | 7.62
19.50.05 | D= 300MM, EXCLUSIVE O FORNECIMENTO DA MANILHA | M | 8.43
19.50.06 | D= 100MM PERFURADA, PARA DRENO | M | 3.26
19.52.00 | POÇO DE VISITA EXCL. FORNEC. DO ANEL/TAMPAO/LAJE
19.52.03 | PV H=1,0M,(BALAO 0,60)COPASA 062/1 NA 104 EM ANEIS | UN | 130.04
19.52.05 | ADICIONAL DE PREÇO P/ ACRESCIMO DE ALTURA PV 0,6M | M | 21.02
19.52.07 | PV H=1,5M (BALAO 1,0M) COPASA 039/1 EM ANEIS | UN | 308.11
19.52.09 | ADICIONAL DE PREÇO ACRESCIMO ALTURA PV 1,0M ANEL | M | 22.97
19.56.00 | TUBO DE QUEDA
19.56.01 | ASSENTAMENTO TUBO DE QUEDA MANILHA D=200MM, H=1,0M | UN | 28.65
19.56.03 | ADICIONAL DE PREÇO ACREC.ALTURA TUBO QUEDA 200MM | M | 22.44
19.57.00 | POÇO LUMINAR COPASA 040/1 EXCLUSIVE TUBO CERAMICO
19.57.01 | PROFUNDIDADE = 0,80 M | UN | 89.33
19.57.02 | PROFUNDIDADE = 1,00 M | UN | 90.44
19.57.03 | PROFUNDIDADE = 1,20 M | UN | 91.56
19.57.04 | PROFUNDIDADE = 1,30 M | UN | 92.13
19.57.05 | PROFUNDIDADE = 1,60 M | UN | 93.79
19.57.06 | PROFUNDIDADE = 1,70 M | UN | 94.35
19.59.00 | MONTAGEM LIGAÇAO PREDIAL, EXCL. TUBO PVC E SELIM
19.59.01 | PROFUNDIDADE DE REDE ATE 1,50M | M | 25.84
19.59.02 | IDEM PARA REDE > 1,50M E <= 2,00M | M | 33.91
19.59.03 | IDEM PARA REDE > 2,00M E <= 2,50M | M | 43.91
19.59.04 | IDEM PARA REDE > 2,50M E <= 3,00M | M | 56.74
19.59.05 | IDEM PARA REDE > 3,00M E <= 3,50M | M | 68.29
19.59.06 | IDEM PARA REDE ACIMA DE 3,50M | M | 117.48
19.70.00 | TUBO PVC RIG.NBR-7362/2 INCL.CONEXOES (TIGRE/SIMI)
19.70.03 | D= 100MM | M | 9.44
19.70.04 | D= 150MM | M | 18.89
19.70.05 | D= 200MM | M | 28.57
19.70.06 | D= 250MM | M | 50.44
19.70.07 | D= 300MM | M | 74.5
19.70.09 | D= 400MM | M | 117.72
20.00.00 | PAVIMENTAÇAO
20.01.00 | REGULARIZAÇAO
20.01.01 | REGULARIZAÇAO E COMPACTAÇAO DO SUBLEITO | M2 | 1.09
20.01.02 | REGULARIZAÇAO, COMPACT.DO SUBLEITO C/PLACA VIBRAT | M2 | 2.03
20.03.00 | REFORÇO DO SUB-LEITO COMPACTADO EXCL.ESCAV.E CARGA
20.03.01 | COMPACTADO (PROCTOR INTERMEDIARIO) | M3 | 6.5
20.04.00 | SUB-BASE ESTAB. GRANUL. ENERGIA PROCTOR INTERMED.
20.04.01 | COM CANGA DE MINERIO DE FERRO | M3 | 25.7
20.04.02 | COM ESCORIA | M3 | 22.32
20.04.03 | COM BRITA BICA CORRIDA | M3 | 50.27
20.04.04 | COM FUNDO DE PEDREIRA | M3 | 50.27
20.05.00 | SUB-BASE ESTAB.GRANUL., COMP. ENERG.PROCTOR MODIF.
20.05.01 | COM CANGA DE MINERIO DE FERRO | M3 | 28
20.05.02 | COM ESCORIA | M3 | 24.66
20.05.03 | COM BRITA BICA CORRIDA | M3 | 54.54
20.05.04 | COM FUNDO DE PEDREIRA | M3 | 54.54
20.06.00 | BASE ESTAB. GRANUL.COMPACT.ENERG.PROCTOR INTERMED.
20.06.01 | COM CANGA DE MINERIO DE FERRO | M3 | 28.92
20.06.02 | COM ESCORIA | M3 | 24.95
20.06.03 | COM BRITA BICA CORRIDA | M3 | 52.9
20.06.04 | COM MATERIAL RECICLADO DA SLU | M3 | 10.37
20.07.00 | BASE ESTAB. GRANUL., COMP. ENERG. PROCTOR MODIF.
20.07.01 | COM CANGA DE MINERIO DE FERRO | M3 | 30.97
20.07.02 | COM ESCORIA | M3 | 25.56
20.07.03 | COM BRITA BICA CORRIDA | M3 | 54.7
20.08.00 | BASE ESTAB. GRANUL.C/ MISTURA EM PESO PROCTOR INT.
20.08.01 | 50% DE SOLO LOCAL, 50% CANGA DE MINERIO DE FERRO | M3 | 20.79
20.08.02 | 50% DE SOLO LOCAL E 50% DE ESCORIA | M3 | 21.36
20.08.03 | 40% DE SOLO LOCAL, 60% CANGA DE MINERIO DE FERRO | M3 | 22.59
20.08.04 | 40% DE SOLO LOCAL E 60% DE ESCORIA | M3 | 24.73
20.09.00 | BASE COMPACTADA C/ EQUIP. PLACA VIBRAT. OU SIMILAR
20.09.01 | DE CANGA DE MINERIO DE FERRO | M3 | 35.61
20.09.02 | DE ESCORIA | M3 | 32.83
20.10.00 | TRANSPORTE DE MATERIAL DE QUALQUER NATUREZA
20.10.02 | DMT <= 10KM | TxKM | 0.49
20.10.03 | DMT > 10KM | TxKM | 0.34
20.11.00 | IMPRIMAÇAO
20.11.01 | IMPRIMAÇAO COM CM-30 | M2 | 3.04
20.12.00 | PINTURA
20.12.01 | PINTURA DE LIGAÇAO COM RR-1C | M2 | 0.82
20.13.00 | CONCRETO BETUMINOSO USINADO A QUENTE
20.13.01 | FAIXA A COM CAP 50/70 | T | 120.59
20.13.03 | FAIXA B COM CAP 50/70 | T | 138.12
20.13.05 | FAIXA C COM CAP 50/70 | T | 143.48
20.13.07 | FAIXA C CAP 50/70 ESP.MANUAL,COMPACT.PLACA VIBRAT. | T | 197.57
20.14.00 | TRATAMENTO SUPERFICIAL COM EMULSAO RR-2C
20.14.01 | SIMPLES | M2 | 3.43
20.14.02 | DUPLO | M2 | 5.81
20.14.03 | TRIPLO | M2 | 8.17
20.15.00 | CONCRETO PRE-MISTURADO A FRIO
20.15.01 | PRE-MISTURADO A FRIO RL-1C-ESP.MANUAL PLACA VIBRAT | T | 138.11
20.16.00 | LAMA ASFALTICA COM EMULSAO RL-1C
20.16.01 | FINA | M2 | 3.24
20.16.02 | GROSSA | M2 | 6.63
20.17.00 | REVESTIMENTO EM ALVENARIA POLIEDRICA
20.17.01 | COM COLCHAO DE AREIA | M2 | 20.74
20.17.02 | COM COLCHAO DE MINERIO | M2 | 18.56
20.18.00 | REMOÇAO E RECONSTRUÇAO REVEST.ALVENARIA POLIEDRICA
20.18.01 | COM COLCHAO DE AREIA | M2 | 14.69
20.18.02 | COM COLCHAO DE MINERIO | M2 | 12.51
21.00.00 | URBANIZAÇAO E OBRAS COMPLEMENTARES
21.03.00 | MEIO FIO E CORDAO - PADRAO SUDECAP
21.03.03 | MEIO FIO CONCRETO FCK>=18MPA TIPO A (12X16,7X35)CM | M | 21.64
21.03.04 | MEIO FIO CONCRETO FCK>=18MPA TIPO B (12X18,0X45)CM | M | 30.59
21.03.15 | CORDAO DE TIJOLOS MACIÇOS - CUTELO - CHAPISCADOS | M | 14.23
21.03.16 | CORDAO DE CONC. PREMOLDADO BOLEADO 10X10 COM BASE | M | 17.38
21.04.00 | REMOÇAO E REASSENTAMENTO DE MEIO-FIO
21.04.01 | PREMOLDADO DE CONCRETO | M | 13.29
21.04.02 | DE PEDRA | M | 19.8
21.05.00 | PASSEIOS
21.05.01 | DE CONCRETO 15 MPA E=6CM JUNTA SECA 3M MANUAL | M2 | 19.91
21.05.03 | CONCRETO >=20MPA USINADO E=8CM MECANIZ.(INCL.TELA) | M2 | 31.93
21.06.00 | FORNEC. E LANÇAM. DE MATERIAL EM DRENO E PATIO
21.06.01 | BRITA | M3 | 64.52
21.06.02 | AREIA | M3 | 49.87
21.06.03 | CASCALHO | M3 | 49.87
21.07.00 | LANÇAMENTO E ESPALHAMENTO DE MATERIAIS EM PASSEIO
21.07.01 | SOLO EM AREA DE PASSEIO | M3 | 6.71
21.08.00 | MURO DE VEDAÇAO DE CONCRETO PREMOLD. TIPO CALHA"V"
21.08.05 | ALTURA LIVRE= 2,0M, SAPATA CONCRETO 1:3:6, 30X50CM | M | 172.24
21.08.08 | ALTURA LIVRE= 2,5M, SAPATA CONCRETO 1:3:6, 30X50CM | M | 185.41
21.09.00 | QUADRA
21.09.02 | CONCRETO >=20MPA USINADO E=8CM MECANIZ.(INCL.TELA) | M2 | 31.93
21.09.03 | BASE EM COLCHAO DE BRITA ESP.5CM P/ PISO DE QUADRA | M2 | 3.23
21.11.00 | MURO DIVISA ALV.INCL.SAPATA 1:3:6 30X40CM E CHAPEU
21.11.03 | BLOCO DE CONCRETO APARENTE ESP= 15 CM, H= 1,80 M | M | 109.14
21.11.08 | BLOCO DE CONCRETO APARENTE ESP= 15 CM, H= 2,50 M | M | 138.28
21.11.13 | TIJOLO FURADO ESP=10CM, REBOCADO E PINTADO H=1,80M | M | 212.78
21.11.18 | TIJOLO FURADO ESP=10CM, REBOCADO E PINTADO H=2,50M | M | 250.51
21.15.00 | CERCA DE MOURAO A CADA 2,5 M
21.15.02 | TIPO 2-MOURAO DE CONCRETO E 8 FIOS DE ARAME | M | 18.93
21.15.04 | TIPO 4-MOURAO CONCRETO PV E 8 FIOS DE ARAME FARPAD | M | 32.45
21.15.05 | TIPO 5-MOURAO PV E TELA GALV.#2"FIO12,4 FIOS ARAME | M | 59.81
21.15.07 | C/6 FIOS DE ARAME LISO,2 DE ARAME FARP. MOURAO PV | M | 32.01
21.20.00 | ALAMBRADO
21.20.01 | EM TUBO GALVANIZ. DIN-2440 D=2",TELA #2" E FIO 12 | M2 | 84.45
21.25.00 | ESTRUTURA SUPORTE PARA FIXAÇAO DE ARAME FARPADO
21.25.01 | CANTONEIRA FERRO 1 1/2x3/16" COMP=1,1M C/CHUMBADOR | UN | 30.95
21.25.02 | ARAME FARPADO ESTICADO E AMARRADO A CANTONEIRA | M | 1.26
21.29.00 | GUARDA RODAS - PADRAO SUDECAP
21.29.01 | SIMPLES | M | 411.02
21.30.00 | GRAMACAO E AJARDINAMENTO
21.30.05 | GRAMA BATATAIS EM PLACAS - PASPALUM NOTATUM | M2 | 6.12
21.30.06 | GRAMA SAO CARLOS - AXONOPUS COMPRESSUS | M2 | 7.12
21.30.07 | GRAMA ESMERALDA - WILD ZOYSIA | M2 | 7.12
21.31.00 | PREPARO DE COVAS, EXCLUSIVE O FORNECIMENTO DA MUDA
21.31.01 | DE ARVORES HMIN= 1,80M, COVA 60X60X60 CM | UN | 9.21
21.31.07 | DE ARBUSTOS ORNAMENTAIS EM GERAL | UN | 3.88
21.31.08 | DE FORRAçAO | M2 | 10.75
21.32.00 | FORNECIMENTO DE MATERIAL PARA PAISAGISMO:
21.32.01 | TERRA VEGETAL | M3 | 43.75
21.32.02 | ADUBO ORGANICO | M3 | 96.86
21.32.03 | ADUBO MINERAL 10-10-10 | KG | 0.89
21.32.04 | ADUBO MINERAL 4-14-8 | KG | 0.75
21.32.05 | CALCAREO DOLOMITICO | KG | 0.14
21.33.00 | FORNECIMENTO DE MUDAS
21.33.01 | ARVORE - SIBIPIRUNA - CAESALPINIA PELTOPOHOROIDES | UN | 15
21.33.02 | ARVORE - IPE ROSA - TABEBUIA AVELLANEDAE | UN | 15
21.33.03 | ARVORE- PAU-FERRO - CAESALPINIA FERREA LEIOSTACHYA | UN | 15
21.33.04 | ARVORE - CASSIA MIMOSA - CASSIA GRANDIS | UN | 18
21.33.05 | ARVORE - JACARANDA MIMOSO - JACARANDA CUSPIDIFOLIA | UN | 17.5
21.33.40 | FORRAÇAO - ACALIPHA - ACALIPHA REPTANS | UN | 0.6
21.33.41 | FORRAÇAO - WEDELIA - WEDELIA PALUDOSA | UN | 0.6
21.33.42 | FORRAÇAO - CLOROFITO - CLOROFITUM | UN | 0.8
21.33.50 | ARBUSTO - BELA EMILIA - PLUMBAGO CAPENSIS | UN | 1.8
21.33.51 | ARBUSTO - CAMARA - LANTANA CAMARA | UN | 1.5
21.33.70 | PALMEIRA - LICURI | UN | 30
21.34.00 | CERCA DE PROTEÇAO PARA ARVORES
21.34.01 | CERCA DE PROTEÇAO P/ ARVORES CONF.PROJETO PPA-257 | UN | 39.45
21.40.00 | LIXEIRA
21.40.01 | TIPO 1-PLASTICA 50L C/SUPORTE METALICO-PADRAO SLU | UN | 147.53
21.40.02 | TIPO 2-METALICA INDIVIDUAL BASCULAVEL CHAPA 20 35L | UN | 136.81
21.40.03 | TIPO 3-PLAST. INDIVIDUAL 80L- 5080-01.P MITRA/SIM. | UN | 175.45
21.40.04 | TIPO 4-PLAST.CONJ.C/4 80L- S5080-01.4P MITRA/SIM. | UN | 414.42
21.41.00 | CORTE MECANICO EM CONCRETO/ASFALTO
21.41.01 | CORTE MECAN. C/ SERRA CIRCULAR EM CONCRETO/ASFALTO | M | 1.22
TABELA MENSAL DE PREÇO UNITÁRIO
CONSTRUÇÃO - MÊS REF.: JULHO/10