## Sheet
RELATÓRIO DE COMPOSIÇÕES
CÓDIGO | DESCRIÇÃO |  |  |  |  | UND | CONSUMO
40 | SERVICOS AUXILIARES
40.04 | MAO DE OBRA ESPECIALIZADA
40.04.01 | MAO DE OBRA PARA FUNDICAO DE BANCADA DE MARMORITE |  |  |  |  | M2
| 89.37.28 | FUNDICAO PISO REVEDUR INCL. POLIMENTO S/MATERIAL OU EQUIVALENTE |  |  |  | M2 | 2
40.05 | CONCRETO CIMENTO E CASCALHO - PREPARO
40.05.01 | CONCRETO CIMENTO E CASCALHO 1:6 - PREPARO |  |  |  |  | M3
| 50.05.10 | CHP/BETONEIRA 320 L, SEM CARREGADOR |  |  |  | H | 1
| 55.10.88 | SERVENTE |  |  |  | H | 6
| 62.01.05 | CIMENTO PORTLAND COMUM ( CPIII-40 ) SC 50KG |  |  |  | KG | 238
| 63.04.01 | CASCALHO COMUM (DE RIO) COM FRETE |  |  |  | M3 | 1.1
40.05.03 | CONCRETO CIMENTO E CASCALHO 1:8 - PREPARO |  |  |  |  | M3
| 50.05.10 | CHP/BETONEIRA 320 L, SEM CARREGADOR |  |  |  | H | 1
| 55.10.88 | SERVENTE |  |  |  | H | 6
| 62.01.05 | CIMENTO PORTLAND COMUM ( CPIII-40 ) SC 50KG |  |  |  | KG | 180
| 63.04.01 | CASCALHO COMUM (DE RIO) COM FRETE |  |  |  | M3 | 1.2
40.05.05 | CONCRETO CIMENTO E CASCALHO 1:10 - PREPARO |  |  |  |  | M3
| 50.05.10 | CHP/BETONEIRA 320 L, SEM CARREGADOR |  |  |  | H | 1
| 55.10.88 | SERVENTE |  |  |  | H | 6
| 62.01.05 | CIMENTO PORTLAND COMUM ( CPIII-40 ) SC 50KG |  |  |  | KG | 150
| 63.04.01 | CASCALHO COMUM (DE RIO) COM FRETE |  |  |  | M3 | 1.2
40.06 | CONCRETO CIMENTO E CASCALHO , LANCADO EM FUNDACAO
40.06.01 | CONCRETO CIMENTO E CASCALHO 1:6, LANC. EM FUNDACAO |  |  |  |  | M3
| 50.05.10 | CHP/BETONEIRA 320 L, SEM CARREGADOR |  |  |  | H | 1
| 55.10.75 | PEDREIRO |  |  |  | H | 2
| 55.10.88 | SERVENTE |  |  |  | H | 11
| 62.01.05 | CIMENTO PORTLAND COMUM ( CPIII-40 ) SC 50KG |  |  |  | KG | 283
| 63.04.01 | CASCALHO COMUM (DE RIO) COM FRETE |  |  |  | M3 | 1.1
40.06.03 | CONCRETO CIMENTO E CASCALHO 1:8, LANC. EM FUNDACAO |  |  |  |  | M3
| 50.05.10 | CHP/BETONEIRA 320 L, SEM CARREGADOR |  |  |  | H | 1
| 55.10.75 | PEDREIRO |  |  |  | H | 2
| 55.10.88 | SERVENTE |  |  |  | H | 11
| 62.01.05 | CIMENTO PORTLAND COMUM ( CPIII-40 ) SC 50KG |  |  |  | KG | 180
| 63.04.01 | CASCALHO COMUM (DE RIO) COM FRETE |  |  |  | M3 | 1.2
40.06.05 | CONCRETO CIMENTO E CASCALHO 1:10,LANC. EM FUNDACAO |  |  |  |  | M3
| 50.05.10 | CHP/BETONEIRA 320 L, SEM CARREGADOR |  |  |  | H | 1
| 55.10.75 | PEDREIRO |  |  |  | H | 2
| 55.10.88 | SERVENTE |  |  |  | H | 11
| 62.01.05 | CIMENTO PORTLAND COMUM ( CPIII-40 ) SC 50KG |  |  |  | KG | 150
| 63.04.01 | CASCALHO COMUM (DE RIO) COM FRETE |  |  |  | M3 | 1.2
40.07 | CONCRETO CICLOPICO LANCADO EM FUNDACAO E ARRIMO
40.07.01 | CONCRETO CICLOPICO 1:4:8 C/ 25% PEDRA, LANC. FUND. |  |  |  |  | M3
| 50.05.10 | CHP/BETONEIRA 320 L, SEM CARREGADOR |  |  |  | H | 0.75
| 55.10.75 | PEDREIRO |  |  |  | H | 1.5
| 55.10.88 | SERVENTE |  |  |  | H | 9.8
| 62.01.05 | CIMENTO PORTLAND COMUM ( CPIII-40 ) SC 50KG |  |  |  | KG | 120.75
| 63.01.03 | BRITA COM FRETE BRITA 0,1,2,3 |  |  |  | M3 | 0.684
| 63.02.18 | CALCADAO DE CALCAREO COM FRETE |  |  |  | M3 | 0.3
| 63.05.05 | AREIA LAVADA COM FRETE |  |  |  | M3 | 0.438
40.07.03 | CONCRETO CICLOPICO 1:4:8 C/ 30% PEDRA, LANC. FUND. |  |  |  |  | M3
| 50.05.10 | CHP/BETONEIRA 320 L, SEM CARREGADOR |  |  |  | H | 0.7
| 55.10.75 | PEDREIRO |  |  |  | H | 1.4
| 55.10.88 | SERVENTE |  |  |  | H | 9.6
| 62.01.05 | CIMENTO PORTLAND COMUM ( CPIII-40 ) SC 50KG |  |  |  | KG | 112.7
| 63.01.03 | BRITA COM FRETE BRITA 0,1,2,3 |  |  |  | M3 | 0.6384
| 63.02.18 | CALCADAO DE CALCAREO COM FRETE |  |  |  | M3 | 0.36
| 63.05.05 | AREIA LAVADA COM FRETE |  |  |  | M3 | 0.4088
40.07.05 | CONCRETO CICLOPICO 1:4:8 C/ 40% PEDRA, LANC. FUND. |  |  |  |  | M3
| 50.05.10 | CHP/BETONEIRA 320 L, SEM CARREGADOR |  |  |  | H | 0.6
| 55.10.75 | PEDREIRO |  |  |  | H | 1.2
| 55.10.88 | SERVENTE |  |  |  | H | 9.1
| 62.01.05 | CIMENTO PORTLAND COMUM ( CPIII-40 ) SC 50KG |  |  |  | KG | 96.6
| 63.01.03 | BRITA COM FRETE BRITA 0,1,2,3 |  |  |  | M3 | 0.5472
| 63.02.18 | CALCADAO DE CALCAREO COM FRETE |  |  |  | M3 | 0.48
| 63.05.05 | AREIA LAVADA COM FRETE |  |  |  | M3 | 0.3504
40.07.08 | CONCRETO CICLOPICO 1:3:6 C/ 25% PEDRA, LANC. FUND. |  |  |  |  | M3
| 50.05.10 | CHP/BETONEIRA 320 L, SEM CARREGADOR |  |  |  | H | 0.75
| 55.10.75 | PEDREIRO |  |  |  | H | 1.5
| 55.10.88 | SERVENTE |  |  |  | H | 9.8
| 62.01.05 | CIMENTO PORTLAND COMUM ( CPIII-40 ) SC 50KG |  |  |  | KG | 156
| 63.01.03 | BRITA COM FRETE BRITA 0,1,2,3 |  |  |  | M3 | 0.6615
| 63.02.18 | CALCADAO DE CALCAREO COM FRETE |  |  |  | M3 | 0.3
| 63.05.05 | AREIA LAVADA COM FRETE |  |  |  | M3 | 0.423
40.07.10 | CONCRETO CICLOPICO 1:3:6 C/ 30% PEDRA, LANC. FUND. |  |  |  |  | M3
| 50.05.10 | CHP/BETONEIRA 320 L, SEM CARREGADOR |  |  |  | H | 0.7
| 55.10.75 | PEDREIRO |  |  |  | H | 1.4
| 55.10.88 | SERVENTE |  |  |  | H | 9.6
| 62.01.05 | CIMENTO PORTLAND COMUM ( CPIII-40 ) SC 50KG |  |  |  | KG | 145.6
| 63.01.03 | BRITA COM FRETE BRITA 0,1,2,3 |  |  |  | M3 | 0.6174
| 63.02.18 | CALCADAO DE CALCAREO COM FRETE |  |  |  | M3 | 0.36
| 63.05.05 | AREIA LAVADA COM FRETE |  |  |  | M3 | 0.3948
40.07.12 | CONCRETO CICLOPICO 1:3:6 C/ 40% PEDRA, LANC. FUND. |  |  |  |  | M3
| 50.05.10 | CHP/BETONEIRA 320 L, SEM CARREGADOR |  |  |  | H | 0.6
| 55.10.75 | PEDREIRO |  |  |  | H | 1.2
| 55.10.88 | SERVENTE |  |  |  | H | 9.1
| 62.01.05 | CIMENTO PORTLAND COMUM ( CPIII-40 ) SC 50KG |  |  |  | KG | 124.8
| 63.01.03 | BRITA COM FRETE BRITA 0,1,2,3 |  |  |  | M3 | 0.5292
| 63.02.18 | CALCADAO DE CALCAREO COM FRETE |  |  |  | M3 | 0.48
| 63.05.05 | AREIA LAVADA COM FRETE |  |  |  | M3 | 0.3384
40.08 | CONCRETO CONVENCIONAL BRITA 1-2 CALCAREA - PREPARO
40.08.05 | CONCRETO 1:4:8, B1-B2 CALCAREA - PREPARO |  |  |  |  | M3
| 50.05.10 | CHP/BETONEIRA 320 L, SEM CARREGADOR |  |  |  | H | 1
| 55.10.88 | SERVENTE |  |  |  | H | 6
| 62.01.05 | CIMENTO PORTLAND COMUM ( CPIII-40 ) SC 50KG |  |  |  | KG | 161
| 63.01.03 | BRITA COM FRETE BRITA 0,1,2,3 |  |  |  | M3 | 0.912
| 63.05.05 | AREIA LAVADA COM FRETE |  |  |  | M3 | 0.584
40.08.07 | CONCRETO 1:3:6, B1-B2 CALCAREA - PREPARO |  |  |  |  | M3
| 50.05.10 | CHP/BETONEIRA 320 L, SEM CARREGADOR |  |  |  | H | 1
| 55.10.88 | SERVENTE |  |  |  | H | 6
| 62.01.05 | CIMENTO PORTLAND COMUM ( CPIII-40 ) SC 50KG |  |  |  | KG | 208
| 63.01.03 | BRITA COM FRETE BRITA 0,1,2,3 |  |  |  | M3 | 0.882
| 63.05.05 | AREIA LAVADA COM FRETE |  |  |  | M3 | 0.564
40.08.09 | CONCRETO 1:3:5, B1-B2 CALCAREA - PREPARO |  |  |  |  | M3
| 50.05.10 | CHP/BETONEIRA 320 L, SEM CARREGADOR |  |  |  | H | 1
| 55.10.88 | SERVENTE |  |  |  | H | 6
| 62.01.05 | CIMENTO PORTLAND COMUM ( CPIII-40 ) SC 50KG |  |  |  | KG | 229
| 63.01.03 | BRITA COM FRETE BRITA 0,1,2,3 |  |  |  | M3 | 0.81
| 63.05.05 | AREIA LAVADA COM FRETE |  |  |  | M3 | 0.662
40.08.14 | CONCRETO FCK >= 9.0 MPa, B1-B2 CALCAREA - PREPARO |  |  |  |  | M3
| 50.05.10 | CHP/BETONEIRA 320 L, SEM CARREGADOR |  |  |  | H | 1
| 55.10.88 | SERVENTE |  |  |  | H | 6
| 62.01.05 | CIMENTO PORTLAND COMUM ( CPIII-40 ) SC 50KG |  |  |  | KG | 243
| 63.01.03 | BRITA COM FRETE BRITA 0,1,2,3 |  |  |  | M3 | 0.882
| 63.05.05 | AREIA LAVADA COM FRETE |  |  |  | M3 | 0.632
40.08.17 | CONCRETO FCK >= 13.5 MPa, B1-B2 CALCAREA - PREPARO |  |  |  |  | M3
| 50.05.10 | CHP/BETONEIRA 320 L, SEM CARREGADOR |  |  |  | H | 1
| 55.10.88 | SERVENTE |  |  |  | H | 6
| 62.01.05 | CIMENTO PORTLAND COMUM ( CPIII-40 ) SC 50KG |  |  |  | KG | 314
| 63.01.03 | BRITA COM FRETE BRITA 0,1,2,3 |  |  |  | M3 | 0.74
| 63.05.05 | AREIA LAVADA COM FRETE |  |  |  | M3 | 0.632
40.08.19 | CONCRETO FCK >= 15.0 MPa, B1-B2 CALCAREA - PREPARO |  |  |  |  | M3
| 50.05.10 | CHP/BETONEIRA 320 L, SEM CARREGADOR |  |  |  | H | 1
| 55.10.88 | SERVENTE |  |  |  | H | 6
| 62.01.05 | CIMENTO PORTLAND COMUM ( CPIII-40 ) SC 50KG |  |  |  | KG | 340
| 63.01.03 | BRITA COM FRETE BRITA 0,1,2,3 |  |  |  | M3 | 0.74
| 63.05.05 | AREIA LAVADA COM FRETE |  |  |  | M3 | 0.614
40.08.21 | CONCRETO FCK >= 18.0 MPa, B1-B2 CALCAREA - PREPARO |  |  |  |  | M3
| 50.05.10 | CHP/BETONEIRA 320 L, SEM CARREGADOR |  |  |  | H | 1
| 55.10.88 | SERVENTE |  |  |  | H | 6
| 62.01.05 | CIMENTO PORTLAND COMUM ( CPIII-40 ) SC 50KG |  |  |  | KG | 365
| 63.01.03 | BRITA COM FRETE BRITA 0,1,2,3 |  |  |  | M3 | 0.74
| 63.05.05 | AREIA LAVADA COM FRETE |  |  |  | M3 | 0.596
40.08.23 | CONCRETO FCK >= 20.0 MPa, B1-B2 CALCAREA - PREPARO |  |  |  |  | M3
| 50.05.10 | CHP/BETONEIRA 320 L, SEM CARREGADOR |  |  |  | H | 1
| 55.10.88 | SERVENTE |  |  |  | H | 6
| 62.01.05 | CIMENTO PORTLAND COMUM ( CPIII-40 ) SC 50KG |  |  |  | KG | 386
| 63.01.03 | BRITA COM FRETE BRITA 0,1,2,3 |  |  |  | M3 | 0.74
| 63.05.05 | AREIA LAVADA COM FRETE |  |  |  | M3 | 0.582
40.08.25 | CONCRETO FCK >= 25.0 MPa, B1-B2 CALCAREA - PREPARO |  |  |  |  | M3
| 50.05.10 | CHP/BETONEIRA 320 L, SEM CARREGADOR |  |  |  | H | 1
| 55.10.88 | SERVENTE |  |  |  | H | 6
| 62.01.05 | CIMENTO PORTLAND COMUM ( CPIII-40 ) SC 50KG |  |  |  | KG | 435
| 63.01.03 | BRITA COM FRETE BRITA 0,1,2,3 |  |  |  | M3 | 0.74
| 63.05.05 | AREIA LAVADA COM FRETE |  |  |  | M3 | 0.547
40.09 | CONCRETO CONVENCIONAL B1-B2 CALC., LANC. EM FUND.
40.09.05 | CONCRETO 1:4:8, B1-B2 CALCAREA,LANCADO EM FUNDACAO |  |  |  |  | M3
| 50.05.10 | CHP/BETONEIRA 320 L, SEM CARREGADOR |  |  |  | H | 1
| 55.10.75 | PEDREIRO |  |  |  | H | 2
| 55.10.88 | SERVENTE |  |  |  | H | 11
| 62.01.05 | CIMENTO PORTLAND COMUM ( CPIII-40 ) SC 50KG |  |  |  | KG | 161
| 63.01.03 | BRITA COM FRETE BRITA 0,1,2,3 |  |  |  | M3 | 0.912
| 63.05.05 | AREIA LAVADA COM FRETE |  |  |  | M3 | 0.584
40.09.07 | CONCRETO 1:3:6, B1-B2 CALCAREA,LANCADO EM FUNDACAO |  |  |  |  | M3
| 50.05.10 | CHP/BETONEIRA 320 L, SEM CARREGADOR |  |  |  | H | 1
| 55.10.75 | PEDREIRO |  |  |  | H | 2
| 55.10.88 | SERVENTE |  |  |  | H | 11
| 62.01.05 | CIMENTO PORTLAND COMUM ( CPIII-40 ) SC 50KG |  |  |  | KG | 208
| 63.01.03 | BRITA COM FRETE BRITA 0,1,2,3 |  |  |  | M3 | 0.882
| 63.05.05 | AREIA LAVADA COM FRETE |  |  |  | M3 | 0.564
40.09.09 | CONCRETO 1:3:5, B1-B2 CALCAREA,LANCADO EM FUNDACAO |  |  |  |  | M3
| 50.05.10 | CHP/BETONEIRA 320 L, SEM CARREGADOR |  |  |  | H | 1
| 55.10.75 | PEDREIRO |  |  |  | H | 2
| 55.10.88 | SERVENTE |  |  |  | H | 11
| 62.01.05 | CIMENTO PORTLAND COMUM ( CPIII-40 ) SC 50KG |  |  |  | KG | 229
| 63.01.03 | BRITA COM FRETE BRITA 0,1,2,3 |  |  |  | M3 | 0.81
| 63.05.05 | AREIA LAVADA COM FRETE |  |  |  | M3 | 0.662
40.09.14 | CONCRETO FCK >= 9.0 MPa, B1-B2 CALC., LANC. FUND. |  |  |  |  | M3
| 50.05.10 | CHP/BETONEIRA 320 L, SEM CARREGADOR |  |  |  | H | 1
| 55.10.75 | PEDREIRO |  |  |  | H | 2
| 55.10.88 | SERVENTE |  |  |  | H | 11
| 62.01.05 | CIMENTO PORTLAND COMUM ( CPIII-40 ) SC 50KG |  |  |  | KG | 243
| 63.01.03 | BRITA COM FRETE BRITA 0,1,2,3 |  |  |  | M3 | 0.882
| 63.05.05 | AREIA LAVADA COM FRETE |  |  |  | M3 | 0.632
40.09.17 | CONCRETO FCK >= 13.5 MPa, B1-B2 CALC., LANC. FUND. |  |  |  |  | M3
| 50.05.10 | CHP/BETONEIRA 320 L, SEM CARREGADOR |  |  |  | H | 1
| 50.39.10 | CHP/VIBRADOR DE IMERSAO COM MANGOTE DE 45MM |  |  |  | H | 1
| 55.10.75 | PEDREIRO |  |  |  | H | 2
| 55.10.88 | SERVENTE |  |  |  | H | 11
| 62.01.05 | CIMENTO PORTLAND COMUM ( CPIII-40 ) SC 50KG |  |  |  | KG | 314
| 63.01.03 | BRITA COM FRETE BRITA 0,1,2,3 |  |  |  | M3 | 0.74
| 63.05.05 | AREIA LAVADA COM FRETE |  |  |  | M3 | 0.632
40.09.19 | CONCRETO FCK >= 15.0 MPa, B1-B2 CALC., LANC. FUND. |  |  |  |  | M3
| 50.05.10 | CHP/BETONEIRA 320 L, SEM CARREGADOR |  |  |  | H | 1
| 50.39.10 | CHP/VIBRADOR DE IMERSAO COM MANGOTE DE 45MM |  |  |  | H | 1
| 55.10.75 | PEDREIRO |  |  |  | H | 2
| 55.10.88 | SERVENTE |  |  |  | H | 11
| 62.01.05 | CIMENTO PORTLAND COMUM ( CPIII-40 ) SC 50KG |  |  |  | KG | 340
| 63.01.03 | BRITA COM FRETE BRITA 0,1,2,3 |  |  |  | M3 | 0.74
| 63.05.05 | AREIA LAVADA COM FRETE |  |  |  | M3 | 0.614
40.09.21 | CONCRETO FCK >= 18.0 MPa, B1-B2 CALC., LANC. FUND. |  |  |  |  | M3
| 50.05.10 | CHP/BETONEIRA 320 L, SEM CARREGADOR |  |  |  | H | 1
| 50.39.10 | CHP/VIBRADOR DE IMERSAO COM MANGOTE DE 45MM |  |  |  | H | 1
| 55.10.75 | PEDREIRO |  |  |  | H | 2
| 55.10.88 | SERVENTE |  |  |  | H | 11
| 62.01.05 | CIMENTO PORTLAND COMUM ( CPIII-40 ) SC 50KG |  |  |  | KG | 365
| 63.01.03 | BRITA COM FRETE BRITA 0,1,2,3 |  |  |  | M3 | 0.74
| 63.05.05 | AREIA LAVADA COM FRETE |  |  |  | M3 | 0.596
40.09.23 | CONCRETO FCK >= 20.0 MPa, B1-B2 CALC., LANC. FUND. |  |  |  |  | M3
| 50.05.10 | CHP/BETONEIRA 320 L, SEM CARREGADOR |  |  |  | H | 1
| 50.39.10 | CHP/VIBRADOR DE IMERSAO COM MANGOTE DE 45MM |  |  |  | H | 1
| 55.10.75 | PEDREIRO |  |  |  | H | 2
| 55.10.88 | SERVENTE |  |  |  | H | 11
| 62.01.05 | CIMENTO PORTLAND COMUM ( CPIII-40 ) SC 50KG |  |  |  | KG | 386
| 63.01.03 | BRITA COM FRETE BRITA 0,1,2,3 |  |  |  | M3 | 0.74
| 63.05.05 | AREIA LAVADA COM FRETE |  |  |  | M3 | 0.582
40.09.25 | CONCRETO FCK >= 25.0 MPa, B1-B2 CALC., LANC. FUND. |  |  |  |  | M3
| 50.05.10 | CHP/BETONEIRA 320 L, SEM CARREGADOR |  |  |  | H | 1
| 50.39.10 | CHP/VIBRADOR DE IMERSAO COM MANGOTE DE 45MM |  |  |  | H | 1
| 55.10.75 | PEDREIRO |  |  |  | H | 2
| 55.10.88 | SERVENTE |  |  |  | H | 11
| 62.01.05 | CIMENTO PORTLAND COMUM ( CPIII-40 ) SC 50KG |  |  |  | KG | 435
| 63.01.03 | BRITA COM FRETE BRITA 0,1,2,3 |  |  |  | M3 | 0.74
| 63.05.05 | AREIA LAVADA COM FRETE |  |  |  | M3 | 0.547
40.10 | CONCRETO CONVENCIONAL BRITA CALC. LANC. EM ESTRUT.
40.10.05 | CONCRETO 1:4:8,B1-B2 CALCAREA,LANCADO EM ESTRUTURA |  |  |  |  | M3
| 50.05.10 | CHP/BETONEIRA 320 L, SEM CARREGADOR |  |  |  | H | 1
| 55.10.75 | PEDREIRO |  |  |  | H | 3
| 55.10.88 | SERVENTE |  |  |  | H | 12
| 62.01.05 | CIMENTO PORTLAND COMUM ( CPIII-40 ) SC 50KG |  |  |  | KG | 161
| 63.01.03 | BRITA COM FRETE BRITA 0,1,2,3 |  |  |  | M3 | 0.912
| 63.05.05 | AREIA LAVADA COM FRETE |  |  |  | M3 | 0.584
40.10.07 | CONCRETO 1:3:6,B1-B2 CALCAREA,LANCADO EM ESTRUTURA |  |  |  |  | M3
| 50.05.10 | CHP/BETONEIRA 320 L, SEM CARREGADOR |  |  |  | H | 1
| 55.10.75 | PEDREIRO |  |  |  | H | 3
| 55.10.88 | SERVENTE |  |  |  | H | 12
| 62.01.05 | CIMENTO PORTLAND COMUM ( CPIII-40 ) SC 50KG |  |  |  | KG | 208
| 63.01.03 | BRITA COM FRETE BRITA 0,1,2,3 |  |  |  | M3 | 0.882
| 63.05.05 | AREIA LAVADA COM FRETE |  |  |  | M3 | 0.564
40.10.09 | CONCRETO 1:3:5,B1-B2 CALCAREA,LANCADO EM ESTRUTURA |  |  |  |  | M3
| 50.05.10 | CHP/BETONEIRA 320 L, SEM CARREGADOR |  |  |  | H | 1
| 55.10.75 | PEDREIRO |  |  |  | H | 3
| 55.10.88 | SERVENTE |  |  |  | H | 12
| 62.01.05 | CIMENTO PORTLAND COMUM ( CPIII-40 ) SC 50KG |  |  |  | KG | 229
| 63.01.03 | BRITA COM FRETE BRITA 0,1,2,3 |  |  |  | M3 | 0.81
| 63.05.05 | AREIA LAVADA COM FRETE |  |  |  | M3 | 0.662
40.10.14 | CONCRETO FCK >= 9.0 MPa, B1-B2 CALC., LANC. ESTR. |  |  |  |  | M3
| 50.05.10 | CHP/BETONEIRA 320 L, SEM CARREGADOR |  |  |  | H | 1
| 55.10.75 | PEDREIRO |  |  |  | H | 3
| 55.10.88 | SERVENTE |  |  |  | H | 12
| 62.01.05 | CIMENTO PORTLAND COMUM ( CPIII-40 ) SC 50KG |  |  |  | KG | 243
| 63.01.03 | BRITA COM FRETE BRITA 0,1,2,3 |  |  |  | M3 | 0.882
| 63.05.05 | AREIA LAVADA COM FRETE |  |  |  | M3 | 0.632
40.10.17 | CONCRETO FCK >= 13.5 MPa, B1-B2 CALC., LANC. ESTR. |  |  |  |  | M3
| 50.05.10 | CHP/BETONEIRA 320 L, SEM CARREGADOR |  |  |  | H | 1
| 50.39.10 | CHP/VIBRADOR DE IMERSAO COM MANGOTE DE 45MM |  |  |  | H | 1
| 55.10.75 | PEDREIRO |  |  |  | H | 3
| 55.10.88 | SERVENTE |  |  |  | H | 12
| 62.01.05 | CIMENTO PORTLAND COMUM ( CPIII-40 ) SC 50KG |  |  |  | KG | 314
| 63.01.03 | BRITA COM FRETE BRITA 0,1,2,3 |  |  |  | M3 | 0.74
| 63.05.05 | AREIA LAVADA COM FRETE |  |  |  | M3 | 0.632
40.10.19 | CONCRETO FCK >= 15.0 MPa, B1-B2 CALC., LANC. ESTR. |  |  |  |  | M3
| 50.05.10 | CHP/BETONEIRA 320 L, SEM CARREGADOR |  |  |  | H | 1
| 50.39.10 | CHP/VIBRADOR DE IMERSAO COM MANGOTE DE 45MM |  |  |  | H | 1
| 55.10.75 | PEDREIRO |  |  |  | H | 3
| 55.10.88 | SERVENTE |  |  |  | H | 12
| 62.01.05 | CIMENTO PORTLAND COMUM ( CPIII-40 ) SC 50KG |  |  |  | KG | 340
| 63.01.03 | BRITA COM FRETE BRITA 0,1,2,3 |  |  |  | M3 | 0.74
| 63.05.05 | AREIA LAVADA COM FRETE |  |  |  | M3 | 0.614
40.10.21 | CONCRETO FCK >= 18.0 MPa, B1-B2 CALC., LANC. ESTR. |  |  |  |  | M3
| 50.05.10 | CHP/BETONEIRA 320 L, SEM CARREGADOR |  |  |  | H | 1
| 50.39.10 | CHP/VIBRADOR DE IMERSAO COM MANGOTE DE 45MM |  |  |  | H | 1
| 55.10.75 | PEDREIRO |  |  |  | H | 3
| 55.10.88 | SERVENTE |  |  |  | H | 12
| 62.01.05 | CIMENTO PORTLAND COMUM ( CPIII-40 ) SC 50KG |  |  |  | KG | 365
| 63.01.03 | BRITA COM FRETE BRITA 0,1,2,3 |  |  |  | M3 | 0.74
| 63.05.05 | AREIA LAVADA COM FRETE |  |  |  | M3 | 0.596
40.10.23 | CONCRETO FCK >= 20.0 MPa, B1-B2 CALC., LANC. ESTR. |  |  |  |  | M3
| 50.05.10 | CHP/BETONEIRA 320 L, SEM CARREGADOR |  |  |  | H | 1
| 50.39.10 | CHP/VIBRADOR DE IMERSAO COM MANGOTE DE 45MM |  |  |  | H | 1
| 55.10.75 | PEDREIRO |  |  |  | H | 3
| 55.10.88 | SERVENTE |  |  |  | H | 12
| 62.01.05 | CIMENTO PORTLAND COMUM ( CPIII-40 ) SC 50KG |  |  |  | KG | 386
| 63.01.03 | BRITA COM FRETE BRITA 0,1,2,3 |  |  |  | M3 | 0.74
| 63.05.05 | AREIA LAVADA COM FRETE |  |  |  | M3 | 0.582
40.10.25 | CONCRETO FCK >= 25.0 MPa, B1-B2 CALC., LANC. ESTR. |  |  |  |  | M3
| 50.05.10 | CHP/BETONEIRA 320 L, SEM CARREGADOR |  |  |  | H | 1
| 50.39.10 | CHP/VIBRADOR DE IMERSAO COM MANGOTE DE 45MM |  |  |  | H | 1
| 55.10.75 | PEDREIRO |  |  |  | H | 3
| 55.10.88 | SERVENTE |  |  |  | H | 12
| 62.01.05 | CIMENTO PORTLAND COMUM ( CPIII-40 ) SC 50KG |  |  |  | KG | 435
| 63.01.03 | BRITA COM FRETE BRITA 0,1,2,3 |  |  |  | M3 | 0.74
| 63.05.05 | AREIA LAVADA COM FRETE |  |  |  | M3 | 0.547
40.11 | SOLO CIMENTO
40.11.01 | SOLO CIMENTO 1:10 |  |  |  |  | M3
| 55.10.75 | PEDREIRO |  |  |  | H | 2
| 55.10.88 | SERVENTE |  |  |  | H | 11
| 62.01.05 | CIMENTO PORTLAND COMUM ( CPIII-40 ) SC 50KG |  |  |  | KG | 141
40.12 | CONCRETO CONVENCIONAL BRITA 1 CALCAREA - PREPARO
40.12.05 | CONCRETO 1:4:8, B1 CALCAREA - PREPARO |  |  |  |  | M3
| 50.05.10 | CHP/BETONEIRA 320 L, SEM CARREGADOR |  |  |  | H | 1
| 55.10.88 | SERVENTE |  |  |  | H | 6
| 62.01.05 | CIMENTO PORTLAND COMUM ( CPIII-40 ) SC 50KG |  |  |  | KG | 161
| 63.01.03 | BRITA COM FRETE BRITA 0,1,2,3 |  |  |  | M3 | 0.912
| 63.05.05 | AREIA LAVADA COM FRETE |  |  |  | M3 | 0.584
40.12.07 | CONCRETO 1:3:6, B1 CALCAREA - PREPARO |  |  |  |  | M3
| 50.05.10 | CHP/BETONEIRA 320 L, SEM CARREGADOR |  |  |  | H | 1
| 55.10.88 | SERVENTE |  |  |  | H | 6
| 62.01.05 | CIMENTO PORTLAND COMUM ( CPIII-40 ) SC 50KG |  |  |  | KG | 208
| 63.01.03 | BRITA COM FRETE BRITA 0,1,2,3 |  |  |  | M3 | 0.882
| 63.05.05 | AREIA LAVADA COM FRETE |  |  |  | M3 | 0.564
40.12.09 | CONCRETO 1:3:5, B1 CALCAREA - PREPARO |  |  |  |  | M3
| 50.05.10 | CHP/BETONEIRA 320 L, SEM CARREGADOR |  |  |  | H | 1
| 55.10.88 | SERVENTE |  |  |  | H | 6
| 62.01.05 | CIMENTO PORTLAND COMUM ( CPIII-40 ) SC 50KG |  |  |  | KG | 229
| 63.01.03 | BRITA COM FRETE BRITA 0,1,2,3 |  |  |  | M3 | 0.81
| 63.05.05 | AREIA LAVADA COM FRETE |  |  |  | M3 | 0.662
40.12.14 | CONCRETO FCK >= 9.0 MPa, B1 CALCAREA - PREPARO |  |  |  |  | M3
| 50.05.10 | CHP/BETONEIRA 320 L, SEM CARREGADOR |  |  |  | H | 1
| 55.10.88 | SERVENTE |  |  |  | H | 6
| 62.01.05 | CIMENTO PORTLAND COMUM ( CPIII-40 ) SC 50KG |  |  |  | KG | 243
| 63.01.03 | BRITA COM FRETE BRITA 0,1,2,3 |  |  |  | M3 | 0.882
| 63.05.05 | AREIA LAVADA COM FRETE |  |  |  | M3 | 0.632
40.12.17 | CONCRETO FCK >= 13.5 MPa, B1 CALCAREA - PREPARO |  |  |  |  | M3
| 50.05.10 | CHP/BETONEIRA 320 L, SEM CARREGADOR |  |  |  | H | 1
| 55.10.88 | SERVENTE |  |  |  | H | 6
| 62.01.05 | CIMENTO PORTLAND COMUM ( CPIII-40 ) SC 50KG |  |  |  | KG | 314
| 63.01.03 | BRITA COM FRETE BRITA 0,1,2,3 |  |  |  | M3 | 0.74
| 63.05.05 | AREIA LAVADA COM FRETE |  |  |  | M3 | 0.632
40.12.19 | CONCRETO FCK >= 15.0 MPa, B1 CALCAREA - PREPARO |  |  |  |  | M3
| 50.05.10 | CHP/BETONEIRA 320 L, SEM CARREGADOR |  |  |  | H | 1
| 55.10.88 | SERVENTE |  |  |  | H | 6
| 62.01.05 | CIMENTO PORTLAND COMUM ( CPIII-40 ) SC 50KG |  |  |  | KG | 340
| 63.01.03 | BRITA COM FRETE BRITA 0,1,2,3 |  |  |  | M3 | 0.74
| 63.05.05 | AREIA LAVADA COM FRETE |  |  |  | M3 | 0.614
40.12.21 | CONCRETO FCK >= 18.0 MPa, B1 CALCAREA - PREPARO |  |  |  |  | M3
| 50.05.10 | CHP/BETONEIRA 320 L, SEM CARREGADOR |  |  |  | H | 1
| 55.10.88 | SERVENTE |  |  |  | H | 6
| 62.01.05 | CIMENTO PORTLAND COMUM ( CPIII-40 ) SC 50KG |  |  |  | KG | 365
| 63.01.03 | BRITA COM FRETE BRITA 0,1,2,3 |  |  |  | M3 | 0.74
| 63.05.05 | AREIA LAVADA COM FRETE |  |  |  | M3 | 0.596
40.12.23 | CONCRETO FCK >= 20.0 MPa, B1 CALCAREA - PREPARO |  |  |  |  | M3
| 50.05.10 | CHP/BETONEIRA 320 L, SEM CARREGADOR |  |  |  | H | 1
| 55.10.88 | SERVENTE |  |  |  | H | 6
| 62.01.05 | CIMENTO PORTLAND COMUM ( CPIII-40 ) SC 50KG |  |  |  | KG | 386
| 63.01.03 | BRITA COM FRETE BRITA 0,1,2,3 |  |  |  | M3 | 0.74
| 63.05.05 | AREIA LAVADA COM FRETE |  |  |  | M3 | 0.582
40.12.25 | CONCRETO FCK >= 25.0 MPa, B1 CALCAREA - PREPARO |  |  |  |  | M3
| 50.05.10 | CHP/BETONEIRA 320 L, SEM CARREGADOR |  |  |  | H | 1
| 55.10.88 | SERVENTE |  |  |  | H | 6
| 62.01.05 | CIMENTO PORTLAND COMUM ( CPIII-40 ) SC 50KG |  |  |  | KG | 435
| 63.01.03 | BRITA COM FRETE BRITA 0,1,2,3 |  |  |  | M3 | 0.74
| 63.05.05 | AREIA LAVADA COM FRETE |  |  |  | M3 | 0.547
40.13 | CONCRETO CONVENCIONAL B1 CALC.,LANCADO EM FUNDACAO
40.13.05 | CONCRETO 1:4:8, B1 CALCAREA, LANCADO EM FUNDACAO |  |  |  |  | M3
| 50.05.10 | CHP/BETONEIRA 320 L, SEM CARREGADOR |  |  |  | H | 1
| 55.10.75 | PEDREIRO |  |  |  | H | 2
| 55.10.88 | SERVENTE |  |  |  | H | 11
| 62.01.05 | CIMENTO PORTLAND COMUM ( CPIII-40 ) SC 50KG |  |  |  | KG | 161
| 63.01.03 | BRITA COM FRETE BRITA 0,1,2,3 |  |  |  | M3 | 0.912
| 63.05.05 | AREIA LAVADA COM FRETE |  |  |  | M3 | 0.584
40.13.07 | CONCRETO 1:3:6, B1 CALCAREA, LANCADO EM FUNDACAO |  |  |  |  | M3
| 50.05.10 | CHP/BETONEIRA 320 L, SEM CARREGADOR |  |  |  | H | 1
| 55.10.75 | PEDREIRO |  |  |  | H | 2
| 55.10.88 | SERVENTE |  |  |  | H | 11
| 62.01.05 | CIMENTO PORTLAND COMUM ( CPIII-40 ) SC 50KG |  |  |  | KG | 208
| 63.01.03 | BRITA COM FRETE BRITA 0,1,2,3 |  |  |  | M3 | 0.882
| 63.05.05 | AREIA LAVADA COM FRETE |  |  |  | M3 | 0.564
40.13.09 | CONCRETO 1:3:5, B1 CALCAREA, LANCADO EM FUNDACAO |  |  |  |  | M3
| 50.05.10 | CHP/BETONEIRA 320 L, SEM CARREGADOR |  |  |  | H | 1
| 55.10.75 | PEDREIRO |  |  |  | H | 2
| 55.10.88 | SERVENTE |  |  |  | H | 11
| 62.01.05 | CIMENTO PORTLAND COMUM ( CPIII-40 ) SC 50KG |  |  |  | KG | 229
| 63.01.03 | BRITA COM FRETE BRITA 0,1,2,3 |  |  |  | M3 | 0.81
| 63.05.05 | AREIA LAVADA COM FRETE |  |  |  | M3 | 0.662
40.13.14 | CONCRETO FCK >= 9.0 MPa, B1 CALC., LANC. FUNDACAO |  |  |  |  | M3
| 50.05.10 | CHP/BETONEIRA 320 L, SEM CARREGADOR |  |  |  | H | 1
| 55.10.75 | PEDREIRO |  |  |  | H | 2
| 55.10.88 | SERVENTE |  |  |  | H | 11
| 62.01.05 | CIMENTO PORTLAND COMUM ( CPIII-40 ) SC 50KG |  |  |  | KG | 243
| 63.01.03 | BRITA COM FRETE BRITA 0,1,2,3 |  |  |  | M3 | 0.882
| 63.05.05 | AREIA LAVADA COM FRETE |  |  |  | M3 | 0.632
40.13.17 | CONCRETO FCK >= 13.5 MPa, B1 CALC., LANC. FUNDACAO |  |  |  |  | M3
| 50.05.10 | CHP/BETONEIRA 320 L, SEM CARREGADOR |  |  |  | H | 1
| 50.39.10 | CHP/VIBRADOR DE IMERSAO COM MANGOTE DE 45MM |  |  |  | H | 1
| 55.10.75 | PEDREIRO |  |  |  | H | 2
| 55.10.88 | SERVENTE |  |  |  | H | 11
| 62.01.05 | CIMENTO PORTLAND COMUM ( CPIII-40 ) SC 50KG |  |  |  | KG | 314
| 63.01.03 | BRITA COM FRETE BRITA 0,1,2,3 |  |  |  | M3 | 0.74
| 63.05.05 | AREIA LAVADA COM FRETE |  |  |  | M3 | 0.632
40.13.19 | CONCRETO FCK >= 15.0 MPa, B1 CALC., LANC. FUNDACAO |  |  |  |  | M3
| 50.05.10 | CHP/BETONEIRA 320 L, SEM CARREGADOR |  |  |  | H | 1
| 50.39.10 | CHP/VIBRADOR DE IMERSAO COM MANGOTE DE 45MM |  |  |  | H | 1
| 55.10.75 | PEDREIRO |  |  |  | H | 2
| 55.10.88 | SERVENTE |  |  |  | H | 11
| 62.01.05 | CIMENTO PORTLAND COMUM ( CPIII-40 ) SC 50KG |  |  |  | KG | 340
| 63.01.03 | BRITA COM FRETE BRITA 0,1,2,3 |  |  |  | M3 | 0.74
| 63.05.05 | AREIA LAVADA COM FRETE |  |  |  | M3 | 0.614
40.13.21 | CONCRETO FCK >= 18.0 MPa, B1 CALC., LANC. FUNDACAO |  |  |  |  | M3
| 50.05.10 | CHP/BETONEIRA 320 L, SEM CARREGADOR |  |  |  | H | 1
| 50.39.10 | CHP/VIBRADOR DE IMERSAO COM MANGOTE DE 45MM |  |  |  | H | 1
| 55.10.75 | PEDREIRO |  |  |  | H | 2
| 55.10.88 | SERVENTE |  |  |  | H | 11
| 62.01.05 | CIMENTO PORTLAND COMUM ( CPIII-40 ) SC 50KG |  |  |  | KG | 365
| 63.01.03 | BRITA COM FRETE BRITA 0,1,2,3 |  |  |  | M3 | 0.74
| 63.05.05 | AREIA LAVADA COM FRETE |  |  |  | M3 | 0.596
40.13.23 | CONCRETO FCK >= 20.0 MPa, B1 CALC., LANC. FUNDACAO |  |  |  |  | M3
| 50.05.10 | CHP/BETONEIRA 320 L, SEM CARREGADOR |  |  |  | H | 1
| 50.39.10 | CHP/VIBRADOR DE IMERSAO COM MANGOTE DE 45MM |  |  |  | H | 1
| 55.10.75 | PEDREIRO |  |  |  | H | 2
| 55.10.88 | SERVENTE |  |  |  | H | 11
| 62.01.05 | CIMENTO PORTLAND COMUM ( CPIII-40 ) SC 50KG |  |  |  | KG | 386
| 63.01.03 | BRITA COM FRETE BRITA 0,1,2,3 |  |  |  | M3 | 0.74
| 63.05.05 | AREIA LAVADA COM FRETE |  |  |  | M3 | 0.582
40.13.25 | CONCRETO FCK >= 25.0 MPa, B1 CALC., LANC. FUNDACAO |  |  |  |  | M3
| 50.05.10 | CHP/BETONEIRA 320 L, SEM CARREGADOR |  |  |  | H | 1
| 50.39.10 | CHP/VIBRADOR DE IMERSAO COM MANGOTE DE 45MM |  |  |  | H | 1
| 55.10.75 | PEDREIRO |  |  |  | H | 2
| 55.10.88 | SERVENTE |  |  |  | H | 11
| 62.01.05 | CIMENTO PORTLAND COMUM ( CPIII-40 ) SC 50KG |  |  |  | KG | 435
| 63.01.03 | BRITA COM FRETE BRITA 0,1,2,3 |  |  |  | M3 | 0.74
| 63.05.05 | AREIA LAVADA COM FRETE |  |  |  | M3 | 0.547
40.14 | CONCRETO CONVENCIONAL B1 CALC,LANCADO EM ESTRUTURA
40.14.05 | CONCRETO 1:4:8, B1 CALCAREA, LANCADO EM ESTRUTURA |  |  |  |  | M3
| 50.05.10 | CHP/BETONEIRA 320 L, SEM CARREGADOR |  |  |  | H | 1
| 55.10.75 | PEDREIRO |  |  |  | H | 3
| 55.10.88 | SERVENTE |  |  |  | H | 13
| 62.01.05 | CIMENTO PORTLAND COMUM ( CPIII-40 ) SC 50KG |  |  |  | KG | 161
| 63.01.03 | BRITA COM FRETE BRITA 0,1,2,3 |  |  |  | M3 | 0.912
| 63.05.05 | AREIA LAVADA COM FRETE |  |  |  | M3 | 0.584
40.14.07 | CONCRETO 1:3:6, B1 CALCAREA, LANCADO EM ESTRUTURA |  |  |  |  | M3
| 50.05.10 | CHP/BETONEIRA 320 L, SEM CARREGADOR |  |  |  | H | 1
| 55.10.75 | PEDREIRO |  |  |  | H | 3
| 55.10.88 | SERVENTE |  |  |  | H | 13
| 62.01.05 | CIMENTO PORTLAND COMUM ( CPIII-40 ) SC 50KG |  |  |  | KG | 208
| 63.01.03 | BRITA COM FRETE BRITA 0,1,2,3 |  |  |  | M3 | 0.882
| 63.05.05 | AREIA LAVADA COM FRETE |  |  |  | M3 | 0.564
40.14.09 | CONCRETO 1:3:5, B1 CALCAREA, LANCADO EM ESTRUTURA |  |  |  |  | M3
| 50.05.10 | CHP/BETONEIRA 320 L, SEM CARREGADOR |  |  |  | H | 1
| 55.10.75 | PEDREIRO |  |  |  | H | 3
| 55.10.88 | SERVENTE |  |  |  | H | 13
| 62.01.05 | CIMENTO PORTLAND COMUM ( CPIII-40 ) SC 50KG |  |  |  | KG | 229
| 63.01.03 | BRITA COM FRETE BRITA 0,1,2,3 |  |  |  | M3 | 0.81
| 63.05.05 | AREIA LAVADA COM FRETE |  |  |  | M3 | 0.662
40.14.14 | CONCRETO FCK >= 9.0 MPa, B1 CALC.,LANC. ESTRUTURA |  |  |  |  | M3
| 50.05.10 | CHP/BETONEIRA 320 L, SEM CARREGADOR |  |  |  | H | 1
| 55.10.75 | PEDREIRO |  |  |  | H | 3
| 55.10.88 | SERVENTE |  |  |  | H | 13
| 62.01.05 | CIMENTO PORTLAND COMUM ( CPIII-40 ) SC 50KG |  |  |  | KG | 243
| 63.01.03 | BRITA COM FRETE BRITA 0,1,2,3 |  |  |  | M3 | 0.882
| 63.05.05 | AREIA LAVADA COM FRETE |  |  |  | M3 | 0.632
40.14.17 | CONCRETO FCK >= 13.5 MPa, B1 CALC.,LANC. ESTRUTURA |  |  |  |  | M3
| 50.05.10 | CHP/BETONEIRA 320 L, SEM CARREGADOR |  |  |  | H | 1
| 50.39.10 | CHP/VIBRADOR DE IMERSAO COM MANGOTE DE 45MM |  |  |  | H | 1
| 55.10.75 | PEDREIRO |  |  |  | H | 3
| 55.10.88 | SERVENTE |  |  |  | H | 13
| 62.01.05 | CIMENTO PORTLAND COMUM ( CPIII-40 ) SC 50KG |  |  |  | KG | 314
| 63.01.03 | BRITA COM FRETE BRITA 0,1,2,3 |  |  |  | M3 | 0.74
| 63.05.05 | AREIA LAVADA COM FRETE |  |  |  | M3 | 0.632
40.14.19 | CONCRETO FCK >= 15.0 MPa, B1 CALC.,LANC. ESTRUTURA |  |  |  |  | M3
| 50.05.10 | CHP/BETONEIRA 320 L, SEM CARREGADOR |  |  |  | H | 1
| 50.39.10 | CHP/VIBRADOR DE IMERSAO COM MANGOTE DE 45MM |  |  |  | H | 1
| 55.10.75 | PEDREIRO |  |  |  | H | 3
| 55.10.88 | SERVENTE |  |  |  | H | 12
| 62.01.05 | CIMENTO PORTLAND COMUM ( CPIII-40 ) SC 50KG |  |  |  | KG | 340
| 63.01.03 | BRITA COM FRETE BRITA 0,1,2,3 |  |  |  | M3 | 0.74
| 63.05.05 | AREIA LAVADA COM FRETE |  |  |  | M3 | 0.614
40.14.21 | CONCRETO FCK >= 18.0 MPa, B1 CALC.,LANC. ESTRUTURA |  |  |  |  | M3
| 50.05.10 | CHP/BETONEIRA 320 L, SEM CARREGADOR |  |  |  | H | 1
| 50.39.10 | CHP/VIBRADOR DE IMERSAO COM MANGOTE DE 45MM |  |  |  | H | 1
| 55.10.75 | PEDREIRO |  |  |  | H | 3
| 55.10.88 | SERVENTE |  |  |  | H | 13
| 62.01.05 | CIMENTO PORTLAND COMUM ( CPIII-40 ) SC 50KG |  |  |  | KG | 365
| 63.01.03 | BRITA COM FRETE BRITA 0,1,2,3 |  |  |  | M3 | 0.74
| 63.05.05 | AREIA LAVADA COM FRETE |  |  |  | M3 | 0.596
40.14.23 | CONCRETO FCK >= 20.0 MPa, B1 CALC.,LANC. ESTRUTURA |  |  |  |  | M3
| 50.05.10 | CHP/BETONEIRA 320 L, SEM CARREGADOR |  |  |  | H | 1
| 50.39.10 | CHP/VIBRADOR DE IMERSAO COM MANGOTE DE 45MM |  |  |  | H | 1
| 55.10.75 | PEDREIRO |  |  |  | H | 3
| 55.10.88 | SERVENTE |  |  |  | H | 13
| 62.01.05 | CIMENTO PORTLAND COMUM ( CPIII-40 ) SC 50KG |  |  |  | KG | 386
| 63.01.03 | BRITA COM FRETE BRITA 0,1,2,3 |  |  |  | M3 | 0.74
| 63.05.05 | AREIA LAVADA COM FRETE |  |  |  | M3 | 0.582
40.14.25 | CONCRETO FCK >= 25.0 MPa, B1 CALC.,LANC. ESTRUTURA |  |  |  |  | M3
| 50.05.10 | CHP/BETONEIRA 320 L, SEM CARREGADOR |  |  |  | H | 1
| 50.39.10 | CHP/VIBRADOR DE IMERSAO COM MANGOTE DE 45MM |  |  |  | H | 1
| 55.10.75 | PEDREIRO |  |  |  | H | 3
| 55.10.88 | SERVENTE |  |  |  | H | 13
| 62.01.05 | CIMENTO PORTLAND COMUM ( CPIII-40 ) SC 50KG |  |  |  | KG | 435
| 63.01.03 | BRITA COM FRETE BRITA 0,1,2,3 |  |  |  | M3 | 0.74
| 63.05.05 | AREIA LAVADA COM FRETE |  |  |  | M3 | 0.547
40.17 | CONCRETO USINADO, BRITA CALC., LANCADO EM FUNDACAO
40.17.28 | CONCRETO USIN. FCK>=13.5 MPa,B1-B2 CALC.LANC.FUND. |  |  |  |  | M3
| 50.39.10 | CHP/VIBRADOR DE IMERSAO COM MANGOTE DE 45MM |  |  |  | H | 1
| 55.10.75 | PEDREIRO |  |  |  | H | 2
| 55.10.88 | SERVENTE |  |  |  | H | 4
| 89.06.23 | CONCRETO CONCR. FCK>=13,5 MPA - B1,B2 CALC.- FORN. |  |  |  | M3 | 1.02
40.17.29 | CONCRETO USIN. FCK>=15.0 MPa,B1-B2 CALC.LANC.FUND. |  |  |  |  | M3
| 50.39.10 | CHP/VIBRADOR DE IMERSAO COM MANGOTE DE 45MM |  |  |  | H | 1
| 55.10.75 | PEDREIRO |  |  |  | H | 2
| 55.10.88 | SERVENTE |  |  |  | H | 4
| 89.06.24 | CONCRETO CONCR. FCK>=15,0 MPA - B1,B2 CALC.- FORN. |  |  |  | M3 | 1.02
40.17.31 | CONCRETO USIN. FCK>=18.0 MPa,B1-B2 CALC.LANC.FUND. |  |  |  |  | M3
| 50.39.10 | CHP/VIBRADOR DE IMERSAO COM MANGOTE DE 45MM |  |  |  | H | 1
| 55.10.75 | PEDREIRO |  |  |  | H | 2
| 55.10.88 | SERVENTE |  |  |  | H | 4
| 89.06.26 | CONCRETO CONCR. FCK>=18,0 MPA - B1,B2 CALC.- FORN. |  |  |  | M3 | 1.02
40.17.32 | CONCRETO USIN. FCK>=20.0 MPa,B1-B2 CALC.LANC.FUND. |  |  |  |  | M3
| 50.39.10 | CHP/VIBRADOR DE IMERSAO COM MANGOTE DE 45MM |  |  |  | H | 1
| 55.10.75 | PEDREIRO |  |  |  | H | 2
| 55.10.88 | SERVENTE |  |  |  | H | 4
| 89.06.27 | CONCRETO CONCR. FCK>=20,0 MPA - B1,B2 CALC.- FORN. |  |  |  | M3 | 1.02
40.17.33 | CONCRETO USIN. FCK>=25.0 MPa,B1-B2 CALC.LANC.FUND. |  |  |  |  | M3
| 50.39.10 | CHP/VIBRADOR DE IMERSAO COM MANGOTE DE 45MM |  |  |  | H | 1
| 55.10.75 | PEDREIRO |  |  |  | H | 2
| 55.10.88 | SERVENTE |  |  |  | H | 4
| 89.06.28 | CONCRETO CONCR. FCK>=25,0 MPA - B1,B2 CALC.- FORN. |  |  |  | M3 | 1.02
40.17.35 | CONCRETO USIN. FCK>=30.0 MPa,B1-B2 CALC.LANC.FUND. |  |  |  |  | M3
| 50.39.10 | CHP/VIBRADOR DE IMERSAO COM MANGOTE DE 45MM |  |  |  | H | 1
| 55.10.75 | PEDREIRO |  |  |  | H | 2
| 55.10.88 | SERVENTE |  |  |  | H | 4
| 89.06.30 | CONCRETO CONCR. FCK>=30,0 MPA - B1,B2 CALC.- FORN. |  |  |  | M3 | 1.02
40.17.46 | CONCRETO USIN.BOMB. FCK>=15.0 MPa, CALC.LANC.FUND. |  |  |  |  | M3
| 50.39.10 | CHP/VIBRADOR DE IMERSAO COM MANGOTE DE 45MM |  |  |  | H | 0.5
| 55.10.75 | PEDREIRO |  |  |  | H | 0.4
| 55.10.88 | SERVENTE |  |  |  | H | 1.3
| 89.05.01 | TAXA DE BOMBEAMENTO DE CONCRETO |  |  |  | M3 | 1
| 89.07.09 | CONCRETO CONCR.BOMBEAVEL FCK>=15,0MPA CALC.- FORN. |  |  |  | M3 | 1.02
40.17.48 | CONCRETO USIN.BOMB. FCK>=18.0 MPa, CALC.LANC.FUND. |  |  |  |  | M3
| 50.39.10 | CHP/VIBRADOR DE IMERSAO COM MANGOTE DE 45MM |  |  |  | H | 0.5
| 55.10.75 | PEDREIRO |  |  |  | H | 0.4
| 55.10.88 | SERVENTE |  |  |  | H | 1.3
| 89.05.01 | TAXA DE BOMBEAMENTO DE CONCRETO |  |  |  | M3 | 1
| 89.07.11 | CONCRETO CONCR.BOMBEAVEL FCK>=18,0MPA CALC.- FORN. |  |  |  | M3 | 1.02
40.17.49 | CONCRETO USIN.BOMB. FCK>=20.0 MPa, CALC.LANC.FUND. |  |  |  |  | M3
| 50.39.10 | CHP/VIBRADOR DE IMERSAO COM MANGOTE DE 45MM |  |  |  | H | 0.5
| 55.10.75 | PEDREIRO |  |  |  | H | 0.4
| 55.10.88 | SERVENTE |  |  |  | H | 1.3
| 89.05.01 | TAXA DE BOMBEAMENTO DE CONCRETO |  |  |  | M3 | 1
| 89.07.12 | CONCRETO CONCR.BOMBEAVEL FCK>=20,0MPA CALC.- FORN. |  |  |  | M3 | 1.02
40.17.50 | CONCRETO USIN.BOMB. FCK>=25.0 MPa, CALC.LANC.FUND. |  |  |  |  | M3
| 50.39.10 | CHP/VIBRADOR DE IMERSAO COM MANGOTE DE 45MM |  |  |  | H | 0.5
| 55.10.75 | PEDREIRO |  |  |  | H | 0.4
| 55.10.88 | SERVENTE |  |  |  | H | 1.3
| 89.05.01 | TAXA DE BOMBEAMENTO DE CONCRETO |  |  |  | M3 | 1
| 89.07.13 | CONCRETO CONCR.BOMBEAVEL FCK>=25,0MPA CALC.- FORN. |  |  |  | M3 | 1.02
40.17.52 | CONCRETO USIN.BOMB. FCK>=30.0 MPa, CALC.LANC.FUND. |  |  |  |  | M3
| 50.39.10 | CHP/VIBRADOR DE IMERSAO COM MANGOTE DE 45MM |  |  |  | H | 0.5
| 55.10.75 | PEDREIRO |  |  |  | H | 0.4
| 55.10.88 | SERVENTE |  |  |  | H | 1.3
| 89.05.01 | TAXA DE BOMBEAMENTO DE CONCRETO |  |  |  | M3 | 1
| 89.07.15 | CONCRETO CONCR.BOMBEAVEL FCK>=30,0MPA CALC.- FORN. |  |  |  | M3 | 1.02
40.18 | CONCRETO USINADO, BRITA CALC.,LANCADO EM ESTRUTURA
40.18.32 | CONCRETO USIN. FCK>=20.0 MPa,B1-B2 CALC.LANC.ESTR. |  |  |  |  | M3
| 50.39.10 | CHP/VIBRADOR DE IMERSAO COM MANGOTE DE 45MM |  |  |  | H | 1
| 55.10.75 | PEDREIRO |  |  |  | H | 3
| 55.10.88 | SERVENTE |  |  |  | H | 5
| 89.06.27 | CONCRETO CONCR. FCK>=20,0 MPA - B1,B2 CALC.- FORN. |  |  |  | M3 | 1.02
40.18.33 | CONCRETO USIN. FCK>=25.0 MPa,B1-B2 CALC.LANC.ESTR. |  |  |  |  | M3
| 50.39.10 | CHP/VIBRADOR DE IMERSAO COM MANGOTE DE 45MM |  |  |  | H | 1
| 55.10.75 | PEDREIRO |  |  |  | H | 3
| 55.10.88 | SERVENTE |  |  |  | H | 5
| 89.06.28 | CONCRETO CONCR. FCK>=25,0 MPA - B1,B2 CALC.- FORN. |  |  |  | M3 | 1.02
40.18.35 | CONCRETO USIN. FCK>=30.0 MPa,B1-B2 CALC.LANC.ESTR. |  |  |  |  | M3
| 50.39.10 | CHP/VIBRADOR DE IMERSAO COM MANGOTE DE 45MM |  |  |  | H | 1
| 55.10.75 | PEDREIRO |  |  |  | H | 3
| 55.10.88 | SERVENTE |  |  |  | H | 5
| 89.06.30 | CONCRETO CONCR. FCK>=30,0 MPA - B1,B2 CALC.- FORN. |  |  |  | M3 | 1.02
40.18.46 | CONCRETO USIN.BOMB. FCK>=15.0 MPa, CALC.LANC.ESTR. |  |  |  |  | M3
| 50.39.10 | CHP/VIBRADOR DE IMERSAO COM MANGOTE DE 45MM |  |  |  | H | 0.5
| 55.10.75 | PEDREIRO |  |  |  | H | 0.4
| 55.10.88 | SERVENTE |  |  |  | H | 1.3
| 89.05.01 | TAXA DE BOMBEAMENTO DE CONCRETO |  |  |  | M3 | 1
| 89.07.09 | CONCRETO CONCR.BOMBEAVEL FCK>=15,0MPA CALC.- FORN. |  |  |  | M3 | 1.02
40.18.48 | CONCRETO USIN.BOMB. FCK>=18.0 MPa, CALC.LANC.ESTR. |  |  |  |  | M3
| 50.39.10 | CHP/VIBRADOR DE IMERSAO COM MANGOTE DE 45MM |  |  |  | H | 0.5
| 55.10.75 | PEDREIRO |  |  |  | H | 0.4
| 55.10.88 | SERVENTE |  |  |  | H | 1.3
| 89.05.01 | TAXA DE BOMBEAMENTO DE CONCRETO |  |  |  | M3 | 1
| 89.07.11 | CONCRETO CONCR.BOMBEAVEL FCK>=18,0MPA CALC.- FORN. |  |  |  | M3 | 1.02
40.18.49 | CONCRETO USIN.BOMB. FCK>=20.0 MPa, CALC.LANC.ESTR. |  |  |  |  | M3
| 50.39.10 | CHP/VIBRADOR DE IMERSAO COM MANGOTE DE 45MM |  |  |  | H | 0.5
| 55.10.75 | PEDREIRO |  |  |  | H | 0.4
| 55.10.88 | SERVENTE |  |  |  | H | 1.3
| 89.05.01 | TAXA DE BOMBEAMENTO DE CONCRETO |  |  |  | M3 | 1
| 89.07.12 | CONCRETO CONCR.BOMBEAVEL FCK>=20,0MPA CALC.- FORN. |  |  |  | M3 | 1.02
40.18.50 | CONCRETO USIN.BOMB. FCK>=25.0 MPa, CALC.LANC.ESTR. |  |  |  |  | M3
| 50.39.10 | CHP/VIBRADOR DE IMERSAO COM MANGOTE DE 45MM |  |  |  | H | 0.5
| 55.10.75 | PEDREIRO |  |  |  | H | 0.4
| 55.10.88 | SERVENTE |  |  |  | H | 1.3
| 89.05.01 | TAXA DE BOMBEAMENTO DE CONCRETO |  |  |  | M3 | 1
| 89.07.13 | CONCRETO CONCR.BOMBEAVEL FCK>=25,0MPA CALC.- FORN. |  |  |  | M3 | 1.02
40.18.52 | CONCRETO USIN.BOMB. FCK>=30.0 MPa, CALC.LANC.ESTR. |  |  |  |  | M3
| 50.39.10 | CHP/VIBRADOR DE IMERSAO COM MANGOTE DE 45MM |  |  |  | H | 0.5
| 55.10.75 | PEDREIRO |  |  |  | H | 0.4
| 55.10.88 | SERVENTE |  |  |  | H | 1.3
| 89.05.01 | TAXA DE BOMBEAMENTO DE CONCRETO |  |  |  | M3 | 1
| 89.07.15 | CONCRETO CONCR.BOMBEAVEL FCK>=30,0MPA CALC.- FORN. |  |  |  | M3 | 1.02
40.19 | CONCRETO ESTRUTURAL, FORN. APLICACAO E ADENSAMENTO
40.19.01 | FCK>=25 MPA, USINADO |  |  |  |  | M3
| 50.39.10 | CHP/VIBRADOR DE IMERSAO COM MANGOTE DE 45MM |  |  |  | H | 1
| 55.10.75 | PEDREIRO |  |  |  | H | 2
| 55.10.88 | SERVENTE |  |  |  | H | 4
| 89.06.28 | CONCRETO CONCR. FCK>=25,0 MPA - B1,B2 CALC.- FORN. |  |  |  | M3 | 1
40.20 | FORMA E ESCORAMENTO
40.20.05 | FORMA DE TABUA DE PINHO DE 3a. TIPO B (3 APROV.) |  |  |  |  | M2
| 55.10.50 | CARPINTEIRO |  |  |  | H | 1.25
| 55.10.88 | SERVENTE |  |  |  | H | 1.25
| 71.01.05 | TABUA PARA FORMA DE CONCRETO L=25 CM |  |  |  | M2 | 0.2
| 71.01.07 | TABUA DE PINUS EXP.= 1" L=25 CM |  |  |  | M2 | 0.37
| 71.04.08 | PECA DE MADEIRA DE PINUS 5,5X5,5 CM |  |  |  | M | 1.2
| 77.05.51 | PREGO 18x30 |  |  |  | KG | 0.2
40.20.07 | FORMA DE TABUA DE PINHO DE 3a. TIPO C (5 APROV.) |  |  |  |  | M2
| 55.10.50 | CARPINTEIRO |  |  |  | H | 1.3
| 55.10.88 | SERVENTE |  |  |  | H | 1.25
| 71.01.05 | TABUA PARA FORMA DE CONCRETO L=25 CM |  |  |  | M2 | 0.2
| 71.01.07 | TABUA DE PINUS EXP.= 1" L=25 CM |  |  |  | M2 | 0.26
| 71.04.08 | PECA DE MADEIRA DE PINUS 5,5X5,5 CM |  |  |  | M | 0.12
| 77.05.51 | PREGO 18x30 |  |  |  | KG | 0.2
40.20.11 | FORMA DE TABUA DE PINHO DE 3a. TIPO E (P/ BERCO) |  |  |  |  | M2
| 55.10.50 | CARPINTEIRO |  |  |  | H | 0.47
| 55.10.88 | SERVENTE |  |  |  | H | 0.45
| 71.01.07 | TABUA DE PINUS EXP.= 1" L=25 CM |  |  |  | M2 | 0.242
| 71.04.08 | PECA DE MADEIRA DE PINUS 5,5X5,5 CM |  |  |  | M | 0.84
| 77.05.51 | PREGO 18x30 |  |  |  | KG | 0.1
40.20.15 | FORMA DE COMPENSADO RESINADO E=12MM TIPO B (3 APR) |  |  |  |  | M2
| 55.10.50 | CARPINTEIRO |  |  |  | H | 1.25
| 55.10.88 | SERVENTE |  |  |  | H | 1.5
| 71.01.05 | TABUA PARA FORMA DE CONCRETO L=25 CM |  |  |  | M2 | 0.06
| 71.04.08 | PECA DE MADEIRA DE PINUS 5,5X5,5 CM |  |  |  | M | 0.85
| 71.14.08 | CHAPA COMPENSADA RESINADA E= 12MM COLA FENOLICA |  |  |  | M2 | 0.374
| 71.30.04 | MADEIRA ROLICA D= 6 A 10 CM COMPRIMENTO 6 METROS |  |  |  | M | 0.612
| 77.05.51 | PREGO 18x30 |  |  |  | KG | 0.2
40.20.17 | FORMA DE COMPENSADO RESINADO E=12MM TIPO C (5 APR) |  |  |  |  | M2
| 55.10.50 | CARPINTEIRO |  |  |  | H | 1.25
| 55.10.88 | SERVENTE |  |  |  | H | 1.6
| 71.01.05 | TABUA PARA FORMA DE CONCRETO L=25 CM |  |  |  | M2 | 0.06
| 71.04.08 | PECA DE MADEIRA DE PINUS 5,5X5,5 CM |  |  |  | M | 0.5
| 71.14.08 | CHAPA COMPENSADA RESINADA E= 12MM COLA FENOLICA |  |  |  | M2 | 0.22
| 71.30.04 | MADEIRA ROLICA D= 6 A 10 CM COMPRIMENTO 6 METROS |  |  |  | M | 0.36
| 77.05.51 | PREGO 18x30 |  |  |  | KG | 0.2
40.20.25 | FORMA DE COMPENSADO RESINADO E=20MM TIPO E (5 APR) |  |  |  |  | M2
| 55.10.50 | CARPINTEIRO |  |  |  | H | 1.25
| 55.10.88 | SERVENTE |  |  |  | H | 1.7
| 71.01.05 | TABUA PARA FORMA DE CONCRETO L=25 CM |  |  |  | M2 | 0.06
| 71.04.08 | PECA DE MADEIRA DE PINUS 5,5X5,5 CM |  |  |  | M | 0.5
| 71.14.14 | CHAPA COMPENSADA RESINADA E= 19MM COLA FENOLICA |  |  |  | M2 | 0.22
| 71.30.04 | MADEIRA ROLICA D= 6 A 10 CM COMPRIMENTO 6 METROS |  |  |  | M | 0.36
| 77.05.51 | PREGO 18x30 |  |  |  | KG | 0.2
40.20.27 | FORMA DE COMPENSADO RESINADO E=20MM TIPO F (7 APR) |  |  |  |  | M2
| 55.10.50 | CARPINTEIRO |  |  |  | H | 1.25
| 55.10.88 | SERVENTE |  |  |  | H | 1.7
| 71.01.05 | TABUA PARA FORMA DE CONCRETO L=25 CM |  |  |  | M2 | 0.06
| 71.04.08 | PECA DE MADEIRA DE PINUS 5,5X5,5 CM |  |  |  | M | 0.5
| 71.14.14 | CHAPA COMPENSADA RESINADA E= 19MM COLA FENOLICA |  |  |  | M2 | 0.1573
| 71.30.04 | MADEIRA ROLICA D= 6 A 10 CM COMPRIMENTO 6 METROS |  |  |  | M | 0.36
| 77.05.51 | PREGO 18x30 |  |  |  | KG | 0.2
40.20.80 | ESCORAMENTO DESCONTINUO TIPO A (MADEIRA 6 A 10CM) |  |  |  |  | M2
| 55.10.50 | CARPINTEIRO |  |  |  | H | 0.14286
| 55.10.88 | SERVENTE |  |  |  | H | 0.14286
| 71.02.20 | PRANCHAO DE PARAJU |  |  |  | M3 | 0.0016
| 71.04.08 | PECA DE MADEIRA DE PINUS 5,5X5,5 CM |  |  |  | M | 0.04
| 71.30.04 | MADEIRA ROLICA D= 6 A 10 CM COMPRIMENTO 6 METROS |  |  |  | M | 0.024
| 77.05.51 | PREGO 18x30 |  |  |  | KG | 0.03
40.20.81 | ESCORAMENTO DESCONTINUIO TIPO B-MADEIRA 11 A 15CM |  |  |  |  | M2
| 55.10.50 | CARPINTEIRO |  |  |  | H | 0.33333
| 55.10.88 | SERVENTE |  |  |  | H | 0.33333
| 71.02.20 | PRANCHAO DE PARAJU |  |  |  | M3 | 0.00384
| 71.04.08 | PECA DE MADEIRA DE PINUS 5,5X5,5 CM |  |  |  | M | 0.03
| 71.30.06 | MADEIRA ROLICA D= 11 A 15 CM COMPRIMENTO 6 METROS |  |  |  | M | 0.024
| 77.05.51 | PREGO 18x30 |  |  |  | KG | 0.1
40.20.82 | ESCORAMENTO CONTINUO TIPO A |  |  |  |  | M2
| 55.10.50 | CARPINTEIRO |  |  |  | H | 1
| 55.10.88 | SERVENTE |  |  |  | H | 1
| 71.02.20 | PRANCHAO DE PARAJU |  |  |  | M3 | 0.01143
| 71.04.08 | PECA DE MADEIRA DE PINUS 5,5X5,5 CM |  |  |  | M | 0.04
| 71.30.06 | MADEIRA ROLICA D= 11 A 15 CM COMPRIMENTO 6 METROS |  |  |  | M | 0.029
| 77.05.51 | PREGO 18x30 |  |  |  | KG | 0.1
40.20.83 | ESCORAMENTO CONTINUO TIPO B |  |  |  |  | M2
| 50.04.10 | CHP/BATE ESTACA MAGAN 850 PM, 44 HP |  |  |  | H | 0.11765
| 50.27.16 | CHP/ GUINDASTE MADAL MD-10A |  |  |  | H | 0.09412
| 50.27.17 | CHI/ GUINDASTE MADAL MD-10A |  |  |  | H | 0.02353
| 50.31.10 | CHP/GRUPO DE SOLDAGEM BAMBOZZI 375-A |  |  |  | H | 0.05882
| 50.31.11 | CHI/GRUPO DE SOLDAGEM BAMBOZZI 375-A |  |  |  | H | 0.05882
| 55.10.50 | CARPINTEIRO |  |  |  | H | 1.1765
| 55.10.88 | SERVENTE |  |  |  | H | 1.8823
| 55.10.90 | SOLDADOR |  |  |  | H | 0.23529
| 66.35.10 | PERFIL I-8" |  |  |  | KG | 2.2636
| 71.02.20 | PRANCHAO DE PARAJU |  |  |  | M3 | 0.00446
| 77.50.35 | ELETRODO DE VARA OK-4804 OU EQUIVALENTE - 2,5MM |  |  |  | KG | 0.1
40.20.84 | ESCORAMENTO CONTINUO TIPO C-1-ESTACA PRANCHA BZ300 |  |  |  |  | M2
| 50.04.10 | CHP/BATE ESTACA MAGAN 850 PM, 44 HP |  |  |  | H | 0.14368
| 50.27.16 | CHP/ GUINDASTE MADAL MD-10A |  |  |  | H | 0.10776
| 50.31.10 | CHP/GRUPO DE SOLDAGEM BAMBOZZI 375-A |  |  |  | H | 0.05882
| 50.31.11 | CHI/GRUPO DE SOLDAGEM BAMBOZZI 375-A |  |  |  | H | 0.05882
| 55.10.88 | SERVENTE |  |  |  | H | 0.58824
| 55.10.90 | SOLDADOR |  |  |  | H | 0.11765
| 66.30.10 | ESTACA PRANCHA BZ 300B C/ FRETE OU EQUIVALENTE |  |  |  | KG | 9.072
| 66.35.10 | PERFIL I-8" |  |  |  | KG | 0.8
| 77.50.35 | ELETRODO DE VARA OK-4804 OU EQUIVALENTE - 2,5MM |  |  |  | KG | 0.05
40.20.85 | ESCORAMENTO CONTINUO TIPO C-2-ESTACA PRANCHA NA-9C |  |  |  |  | M2
| 50.04.10 | CHP/BATE ESTACA MAGAN 850 PM, 44 HP |  |  |  | H | 0.18179
| 50.27.16 | CHP/ GUINDASTE MADAL MD-10A |  |  |  | H | 0.10776
| 50.31.10 | CHP/GRUPO DE SOLDAGEM BAMBOZZI 375-A |  |  |  | H | 0.05882
| 50.31.11 | CHI/GRUPO DE SOLDAGEM BAMBOZZI 375-A |  |  |  | H | 0.05882
| 55.10.88 | SERVENTE |  |  |  | H | 0.58824
| 55.10.90 | SOLDADOR |  |  |  | H | 0.11765
| 66.30.05 | ESTACA PRANCHA NA-9C E=4.75MM PRETA C/ FRETE OU EQUIVALENTE |  |  |  | KG | 5.88
| 66.35.10 | PERFIL I-8" |  |  |  | KG | 0.8
| 77.50.35 | ELETRODO DE VARA OK-4804 OU EQUIVALENTE - 2,5MM |  |  |  | KG | 0.05
40.22 | ACO
40.22.05 | ACO CA-25 - DEGRAUS |  |  |  |  | KG
| 55.10.35 | ARMADOR |  |  |  | H | 0.1
| 55.10.88 | SERVENTE |  |  |  | H | 0.1
| 60.05.09 | ACO CA-25 12.5 MM |  |  |  | KG | 1.1
40.22.10 | ACO CA-50, D<= 12.7MM - CORTE,DOBRAMENTO,COLOCACAO |  |  |  |  | KG
| 55.10.35 | ARMADOR |  |  |  | H | 0.1
| 55.10.88 | SERVENTE |  |  |  | H | 0.1
| 60.05.29 | ACO CA-50 10.0 MM |  |  |  | KG | 1.1
| 60.35.44 | ARAME RECOZIDO BWG 18 (PG-7 ) |  |  |  | KG | 0.02
40.22.12 | ACO CA-50, D > 12.7MM - CORTE,DOBRAMENTO,COLOCACAO |  |  |  |  | KG
| 55.10.35 | ARMADOR |  |  |  | H | 0.1
| 55.10.88 | SERVENTE |  |  |  | H | 0.1
| 60.05.31 | ACO CA-50 16.0 MM |  |  |  | KG | 1.1
| 60.35.44 | ARAME RECOZIDO BWG 18 (PG-7 ) |  |  |  | KG | 0.02
40.22.20 | ACO CA-60 - CORTE, DOBRAMENTO E COLOCACAO |  |  |  |  | KG
| 55.10.35 | ARMADOR |  |  |  | H | 0.1
| 55.10.88 | SERVENTE |  |  |  | H | 0.1
| 60.05.50 | ACO CA-60 5.0 MM |  |  |  | KG | 1.1
| 60.35.44 | ARAME RECOZIDO BWG 18 (PG-7 ) |  |  |  | KG | 0.02
40.22.30 | ACO CA-50 E CA-60 - CORTE, DOBRAMENTO E COLOCACAO |  |  |  |  | KG
| 55.10.35 | ARMADOR |  |  |  | H | 0.1
| 55.10.88 | SERVENTE |  |  |  | H | 0.1
| 60.05.29 | ACO CA-50 10.0 MM |  |  |  | KG | 0.88
| 60.05.50 | ACO CA-60 5.0 MM |  |  |  | KG | 0.22
| 60.35.44 | ARAME RECOZIDO BWG 18 (PG-7 ) |  |  |  | KG | 0.02
40.24 | ARGAMASSA DE CIMENTO E AREIA - PREPARO
40.24.11 | ARGAMASSA DE CIMENTO E AREIA 1:1 |  |  |  |  | M3
| 50.05.10 | CHP/BETONEIRA 320 L, SEM CARREGADOR |  |  |  | H | 1
| 55.10.88 | SERVENTE |  |  |  | H | 6
| 62.01.05 | CIMENTO PORTLAND COMUM ( CPIII-40 ) SC 50KG |  |  |  | KG | 925
| 63.05.05 | AREIA LAVADA COM FRETE |  |  |  | M3 | 1.05
40.24.13 | ARGAMASSA DE CIMENTO E AREIA 1:2 |  |  |  |  | M3
| 50.05.10 | CHP/BETONEIRA 320 L, SEM CARREGADOR |  |  |  | H | 1
| 55.10.88 | SERVENTE |  |  |  | H | 6
| 62.01.05 | CIMENTO PORTLAND COMUM ( CPIII-40 ) SC 50KG |  |  |  | KG | 645
| 63.05.05 | AREIA LAVADA COM FRETE |  |  |  | M3 | 1.05
40.24.15 | ARGAMASSA DE CIMENTO E AREIA 1:3 |  |  |  |  | M3
| 50.05.10 | CHP/BETONEIRA 320 L, SEM CARREGADOR |  |  |  | H | 1
| 55.10.88 | SERVENTE |  |  |  | H | 6
| 62.01.05 | CIMENTO PORTLAND COMUM ( CPIII-40 ) SC 50KG |  |  |  | KG | 450
| 63.05.05 | AREIA LAVADA COM FRETE |  |  |  | M3 | 1.05
40.24.17 | ARGAMASSA DE CIMENTO E AREIA 1:4 |  |  |  |  | M3
| 50.05.10 | CHP/BETONEIRA 320 L, SEM CARREGADOR |  |  |  | H | 1
| 55.10.88 | SERVENTE |  |  |  | H | 6
| 62.01.05 | CIMENTO PORTLAND COMUM ( CPIII-40 ) SC 50KG |  |  |  | KG | 350
| 63.05.05 | AREIA LAVADA COM FRETE |  |  |  | M3 | 1.15
40.24.19 | ARGAMASSA DE CIMENTO E AREIA 1:5 |  |  |  |  | M3
| 50.05.10 | CHP/BETONEIRA 320 L, SEM CARREGADOR |  |  |  | H | 1
| 55.10.88 | SERVENTE |  |  |  | H | 6
| 62.01.05 | CIMENTO PORTLAND COMUM ( CPIII-40 ) SC 50KG |  |  |  | KG | 280
| 63.05.05 | AREIA LAVADA COM FRETE |  |  |  | M3 | 1.2
40.24.21 | ARGAMASSA DE CIMENTO E AREIA 1:6 |  |  |  |  | M3
| 50.05.10 | CHP/BETONEIRA 320 L, SEM CARREGADOR |  |  |  | H | 1
| 55.10.88 | SERVENTE |  |  |  | H | 6
| 62.01.05 | CIMENTO PORTLAND COMUM ( CPIII-40 ) SC 50KG |  |  |  | KG | 240
| 63.05.05 | AREIA LAVADA COM FRETE |  |  |  | M3 | 1.2
40.24.23 | ARGAMASSA DE CIMENTO E AREIA 1:7 |  |  |  |  | M3
| 50.05.10 | CHP/BETONEIRA 320 L, SEM CARREGADOR |  |  |  | H | 1
| 55.10.88 | SERVENTE |  |  |  | H | 5
| 62.01.05 | CIMENTO PORTLAND COMUM ( CPIII-40 ) SC 50KG |  |  |  | KG | 215
| 63.05.05 | AREIA LAVADA COM FRETE |  |  |  | M3 | 1.2
40.24.25 | ARGAMASSA DE CIMENTO E AREIA 1:8 |  |  |  |  | M3
| 50.05.10 | CHP/BETONEIRA 320 L, SEM CARREGADOR |  |  |  | H | 1
| 55.10.88 | SERVENTE |  |  |  | H | 5
| 62.01.05 | CIMENTO PORTLAND COMUM ( CPIII-40 ) SC 50KG |  |  |  | KG | 176
| 63.05.05 | AREIA LAVADA COM FRETE |  |  |  | M3 | 1.2
40.26 | ARGAMASSA DE CIMENTO, AREIA E PEDRISCO - PREPARO
40.26.05 | ARGAMASSA DE CIMENTO, AREIA E PEDRISCO 1:2:2 |  |  |  |  | M3
| 50.05.10 | CHP/BETONEIRA 320 L, SEM CARREGADOR |  |  |  | H | 1
| 55.10.88 | SERVENTE |  |  |  | H | 6
| 62.01.05 | CIMENTO PORTLAND COMUM ( CPIII-40 ) SC 50KG |  |  |  | KG | 360
| 63.02.06 | PEDRISCO CALCAREO COM FRETE |  |  |  | M3 | 0.76
| 63.05.05 | AREIA LAVADA COM FRETE |  |  |  | M3 | 0.76
40.30 | ALVENARIA
40.30.05 | ALVENARIA TIJOLO MACICO REQ., E = 5CM, A REVESTIR |  |  |  |  | M2
| 40.24.23 | ARGAMASSA DE CIMENTO E AREIA 1:7 |  |  |  | M3 | 0.0105
| 55.10.75 | PEDREIRO |  |  |  | H | 0.9
| 55.10.88 | SERVENTE |  |  |  | H | 0.9
| 79.02.05 | TIJOLO CERAM. MACICO REQUEIMADO 20X10X5CM C/FRETE |  |  |  | UN | 43.05
40.30.06 | ALVENARIA TIJOLO MACICO REQ., E = 10CM, A REVESTIR |  |  |  |  | M2
| 40.24.23 | ARGAMASSA DE CIMENTO E AREIA 1:7 |  |  |  | M3 | 0.03
| 55.10.75 | PEDREIRO |  |  |  | H | 1.6
| 55.10.88 | SERVENTE |  |  |  | H | 1.6
| 79.02.05 | TIJOLO CERAM. MACICO REQUEIMADO 20X10X5CM C/FRETE |  |  |  | UN | 75.6
40.30.07 | ALVENARIA TIJOLO MACICO REQ., E = 20CM, A REVESTIR |  |  |  |  | M2
| 40.24.23 | ARGAMASSA DE CIMENTO E AREIA 1:7 |  |  |  | M3 | 0.0609
| 55.10.75 | PEDREIRO |  |  |  | H | 2.5
| 55.10.88 | SERVENTE |  |  |  | H | 2.5
| 79.02.05 | TIJOLO CERAM. MACICO REQUEIMADO 20X10X5CM C/FRETE |  |  |  | UN | 151.2
40.30.10 | ALVENARIA TIJOLO MACICO REQ., E = 5CM, APARENTE |  |  |  |  | M2
| 40.24.23 | ARGAMASSA DE CIMENTO E AREIA 1:7 |  |  |  | M3 | 0.0105
| 55.10.75 | PEDREIRO |  |  |  | H | 1
| 55.10.88 | SERVENTE |  |  |  | H | 1
| 79.02.05 | TIJOLO CERAM. MACICO REQUEIMADO 20X10X5CM C/FRETE |  |  |  | UN | 43.05
40.30.11 | ALVENARIA TIJOLO MACICO REQ., E = 10CM, APARENTE |  |  |  |  | M2
| 40.24.23 | ARGAMASSA DE CIMENTO E AREIA 1:7 |  |  |  | M3 | 0.03
| 55.10.75 | PEDREIRO |  |  |  | H | 1.8
| 55.10.88 | SERVENTE |  |  |  | H | 1.8
| 79.02.05 | TIJOLO CERAM. MACICO REQUEIMADO 20X10X5CM C/FRETE |  |  |  | UN | 75.6
40.30.12 | ALVENARIA TIJOLO MACICO REQ., E = 20CM, APARENTE |  |  |  |  | M2
| 40.24.23 | ARGAMASSA DE CIMENTO E AREIA 1:7 |  |  |  | M3 | 0.0609
| 55.10.75 | PEDREIRO |  |  |  | H | 2.75
| 55.10.88 | SERVENTE |  |  |  | H | 2.75
| 79.02.05 | TIJOLO CERAM. MACICO REQUEIMADO 20X10X5CM C/FRETE |  |  |  | UN | 151.2
40.30.20 | ALVENARIA TIJOLO FURADO, E = 10CM, A REVESTIR |  |  |  |  | M2
| 40.24.23 | ARGAMASSA DE CIMENTO E AREIA 1:7 |  |  |  | M3 | 0.012
| 55.10.75 | PEDREIRO |  |  |  | H | 0.8
| 55.10.88 | SERVENTE |  |  |  | H | 0.8
| 79.02.12 | TIJOLO CERAMICO FURADO 8 FUROS 29X19X9CM C/FRETE |  |  |  | UN | 15.5
40.30.21 | ALVENARIA TIJOLO FURADO, E = 15CM, A REVESTIR |  |  |  |  | M2
| 40.24.23 | ARGAMASSA DE CIMENTO E AREIA 1:7 |  |  |  | M3 | 0.018
| 55.10.75 | PEDREIRO |  |  |  | H | 1
| 55.10.88 | SERVENTE |  |  |  | H | 1
| 79.02.08 | TIJOLO CERAMICO FURADO 9 FUROS 29X19X14CM C/FRETE |  |  |  | UN | 15.51
40.30.22 | ALVENARIA TIJOLO FURADO, E = 20CM, A REVESTIR |  |  |  |  | M2
| 40.24.23 | ARGAMASSA DE CIMENTO E AREIA 1:7 |  |  |  | M3 | 0.036
| 55.10.75 | PEDREIRO |  |  |  | H | 1
| 55.10.88 | SERVENTE |  |  |  | H | 1
| 79.02.12 | TIJOLO CERAMICO FURADO 8 FUROS 29X19X9CM C/FRETE |  |  |  | UN | 29
40.30.30 | ALVENARIA BLOCO DE CONCRETO, E = 10CM, A REVESTIR |  |  |  |  | M2
| 40.24.23 | ARGAMASSA DE CIMENTO E AREIA 1:7 |  |  |  | M3 | 0.0084
| 55.10.75 | PEDREIRO |  |  |  | H | 0.6
| 55.10.88 | SERVENTE |  |  |  | H | 0.6
| 79.10.06 | BLOCO DE CONCRETO 09X19X39 CM C/ FRETE VAZADO |  |  |  | UN | 13.125
40.30.31 | ALVENARIA BLOCO DE CONCRETO, E = 15CM, A REVESTIR |  |  |  |  | M2
| 40.24.23 | ARGAMASSA DE CIMENTO E AREIA 1:7 |  |  |  | M3 | 0.00945
| 55.10.75 | PEDREIRO |  |  |  | H | 0.65
| 55.10.88 | SERVENTE |  |  |  | H | 0.65
| 79.10.07 | BLOCO DE CONCRETO 14X19X39 CM C/ FRETE VAZADO |  |  |  | UN | 13.125
40.30.32 | ALVENARIA BLOCO DE CONCRETO, E = 20CM, A REVESTIR |  |  |  |  | M2
| 40.24.23 | ARGAMASSA DE CIMENTO E AREIA 1:7 |  |  |  | M3 | 0.0105
| 55.10.75 | PEDREIRO |  |  |  | H | 0.7
| 55.10.88 | SERVENTE |  |  |  | H | 0.7
| 79.10.08 | BLOCO DE CONCRETO 19X19X39 CM C/ FRETE VAZADO |  |  |  | UN | 13.125
40.30.35 | ALVENARIA BLOCO DE CONCRETO, E = 10CM, APARENTE |  |  |  |  | M2
| 40.24.23 | ARGAMASSA DE CIMENTO E AREIA 1:7 |  |  |  | M3 | 0.0084
| 55.10.75 | PEDREIRO |  |  |  | H | 0.72
| 55.10.88 | SERVENTE |  |  |  | H | 0.72
| 79.10.06 | BLOCO DE CONCRETO 09X19X39 CM C/ FRETE VAZADO |  |  |  | UN | 13.125
40.30.36 | ALVENARIA BLOCO DE CONCRETO, E = 15CM, APARENTE |  |  |  |  | M2
| 40.24.23 | ARGAMASSA DE CIMENTO E AREIA 1:7 |  |  |  | M3 | 0.00945
| 55.10.75 | PEDREIRO |  |  |  | H | 0.8
| 55.10.88 | SERVENTE |  |  |  | H | 0.8
| 79.10.07 | BLOCO DE CONCRETO 14X19X39 CM C/ FRETE VAZADO |  |  |  | UN | 13.125
40.30.37 | ALVENARIA BLOCO DE CONCRETO, E = 20CM, APARENTE |  |  |  |  | M2
| 40.24.23 | ARGAMASSA DE CIMENTO E AREIA 1:7 |  |  |  | M3 | 0.0105
| 55.10.75 | PEDREIRO |  |  |  | H | 0.85
| 55.10.88 | SERVENTE |  |  |  | H | 0.85
| 79.10.08 | BLOCO DE CONCRETO 19X19X39 CM C/ FRETE VAZADO |  |  |  | UN | 13.125
40.31 | REVESTIMENTOS
40.31.01 | REVESTIMENTO EM MARMORITE P/ BANCA/TANQUE |  |  |  |  | M2
| 40.04.01 | MAO DE OBRA PARA FUNDICAO DE BANCADA DE MARMORITE |  |  |  | M2 | 1
| 62.01.05 | CIMENTO PORTLAND COMUM ( CPIII-40 ) SC 50KG |  |  |  | KG | 1
| 82.23.12 | GRANITINA MISTA No.1 |  |  |  | KG | 20
40.31.02 | CHAPISCO COM ARGAMASSA 1:3, A COLHER |  |  |  |  | M2
| 40.24.15 | ARGAMASSA DE CIMENTO E AREIA 1:3 |  |  |  | M3 | 0.005
| 55.10.75 | PEDREIRO |  |  |  | H | 0.1
| 55.10.88 | SERVENTE |  |  |  | H | 0.17
40.31.03 | CHAPISCO COM ARGAMASSA 1:3, A PENEIRA |  |  |  |  | M2
| 40.24.15 | ARGAMASSA DE CIMENTO E AREIA 1:3 |  |  |  | M3 | 0.007
| 55.10.75 | PEDREIRO |  |  |  | H | 0.2
| 55.10.88 | SERVENTE |  |  |  | H | 0.2
40.31.04 | CHAPISCO C/ ARG.DE CIMENTO, AREIA, PEDRISCO 1:2:2 |  |  |  |  | M2
| 40.26.05 | ARGAMASSA DE CIMENTO, AREIA E PEDRISCO 1:2:2 |  |  |  | M3 | 0.007
| 55.10.75 | PEDREIRO |  |  |  | H | 0.2
| 55.10.88 | SERVENTE |  |  |  | H | 0.2
40.31.05 | EMBOCO COM ARGAMASSA 1:7 |  |  |  |  | M2
| 40.24.23 | ARGAMASSA DE CIMENTO E AREIA 1:7 |  |  |  | M3 | 0.015
| 55.10.75 | PEDREIRO |  |  |  | H | 0.51
| 55.10.88 | SERVENTE |  |  |  | H | 0.51
40.31.06 | REBOCO PAULISTA COM ARGAMASSA 1:7 |  |  |  |  | M2
| 40.24.23 | ARGAMASSA DE CIMENTO E AREIA 1:7 |  |  |  | M3 | 0.022
| 55.10.75 | PEDREIRO |  |  |  | H | 0.64
| 55.10.88 | SERVENTE |  |  |  | H | 0.64
40.31.07 | REBOCO PAULISTA COM ARGAMASSA 1:4 |  |  |  |  | M2
| 40.24.17 | ARGAMASSA DE CIMENTO E AREIA 1:4 |  |  |  | M3 | 0.022
| 55.10.75 | PEDREIRO |  |  |  | H | 0.64
| 55.10.88 | SERVENTE |  |  |  | H | 0.64
40.31.08 | EM AZULEJO BRANCO 15X15 CM, EXTRA |  |  |  |  | M2
| 55.10.77 | PEDREIRO DE ACABAMENTO |  |  |  | H | 0.9
| 55.10.88 | SERVENTE |  |  |  | H | 0.5
| 62.03.10 | ARGAMASSA DE ASSENTAMENTO INTERNO - AC I |  |  |  | KG | 5.5
| 62.03.22 | REJUNTE FLEXIVEL EXTERNO - TIPO II |  |  |  | KG | 0.2
| 82.70.05 | AZULEJO BRANCO 15X15 CM, CECRISA EXTRA OU EQUIVALENTE |  |  |  | M2 | 1.05
40.32 | MOVIMENTO DE TERRA
40.32.05 | ESCAVACAO MANUAL H <= 1.5M M |  |  |  |  | M3
| 55.10.88 | SERVENTE |  |  |  | H | 3
40.32.07 | ESCAVACAO MANUAL 1,5 < H <= 3,0 M |  |  |  |  | M3
| 55.10.88 | SERVENTE |  |  |  | H | 4
40.32.09 | ESCAVACAO MANUAL H > 3,0 M |  |  |  |  | M3
| 55.10.88 | SERVENTE |  |  |  | H | 5
40.32.10 | ESCAV. MECANICA DE VALAS C/ DESC. LATERAL H<=1,5M |  |  |  |  | M3
| 50.20.18 | CHP/ESCAVADEIRA KOMATSU PC 150 SE - 103 HP |  |  |  | H | 0.02222
| 50.20.19 | CHI/ESCAVADEIRA KOMATSU PC 150 SE - 103 HP |  |  |  | H | 0.00556
| 55.10.88 | SERVENTE |  |  |  | H | 0.02778
40.32.11 | ESCAV.MECANICA DE VALAS DESC. LATERAL 1,5M<H<=3,0M |  |  |  |  | M3
| 50.20.18 | CHP/ESCAVADEIRA KOMATSU PC 150 SE - 103 HP |  |  |  | H | 0.02817
| 50.20.19 | CHI/ESCAVADEIRA KOMATSU PC 150 SE - 103 HP |  |  |  | H | 0.00704
| 55.10.88 | SERVENTE |  |  |  | H | 0.03521
40.32.12 | ESCAV.MECANICA DE VALAS DESC. LATERAL 3,0M<H<=5,0M |  |  |  |  | M3
| 50.20.18 | CHP/ESCAVADEIRA KOMATSU PC 150 SE - 103 HP |  |  |  | H | 0.03292
| 50.20.19 | CHI/ESCAVADEIRA KOMATSU PC 150 SE - 103 HP |  |  |  | H | 0.00823
| 55.10.88 | SERVENTE |  |  |  | H | 0.04115
40.32.13 | ESCAV. MECANICA DE VALAS C/ DESC. LATERAL H>=5,0M |  |  |  |  | M3
| 50.20.18 | CHP/ESCAVADEIRA KOMATSU PC 150 SE - 103 HP |  |  |  | H | 0.03524
| 50.20.19 | CHI/ESCAVADEIRA KOMATSU PC 150 SE - 103 HP |  |  |  | H | 0.00881
| 55.10.88 | SERVENTE |  |  |  | H | 0.04405
40.32.15 | ESCAV.MECANICA DE VALAS C/ DESC.S/CAMINHAO H<=1,5M |  |  |  |  | M3
| 50.20.18 | CHP/ESCAVADEIRA KOMATSU PC 150 SE - 103 HP |  |  |  | H | 0.02768
| 50.20.19 | CHI/ESCAVADEIRA KOMATSU PC 150 SE - 103 HP |  |  |  | H | 0.00692
| 55.10.88 | SERVENTE |  |  |  | H | 0.0346
40.32.16 | ESCAV.MECANICA DE VALAS DESC.S/CAMINHAO 1,5M<H<=3M |  |  |  |  | M3
| 50.20.18 | CHP/ESCAVADEIRA KOMATSU PC 150 SE - 103 HP |  |  |  | H | 0.03448
| 50.20.19 | CHI/ESCAVADEIRA KOMATSU PC 150 SE - 103 HP |  |  |  | H | 0.00862
| 55.10.88 | SERVENTE |  |  |  | H | 0.0431
40.32.17 | ESCAV.MECANICA DE VALAS DESC.S/CAMINHAO 3,0M<H<=5M |  |  |  |  | M3
| 50.20.18 | CHP/ESCAVADEIRA KOMATSU PC 150 SE - 103 HP |  |  |  | H | 0.04124
| 50.20.19 | CHI/ESCAVADEIRA KOMATSU PC 150 SE - 103 HP |  |  |  | H | 0.01031
| 55.10.88 | SERVENTE |  |  |  | H | 0.05155
40.32.18 | ESCAV. MECANICA DE VALAS DESC.S/ CAMINHAO H>=5,0M |  |  |  |  | M3
| 50.20.18 | CHP/ESCAVADEIRA KOMATSU PC 150 SE - 103 HP |  |  |  | H | 0.04348
| 50.20.19 | CHI/ESCAVADEIRA KOMATSU PC 150 SE - 103 HP |  |  |  | H | 0.01087
| 55.10.88 | SERVENTE |  |  |  | H | 0.05435
40.32.19 | ESCAVAÇAO MECANICA EM SOLO MOLE C/ DESC. CAMINHAO |  |  |  |  | M3
| 50.20.50 | CHP/DRAGA DE ARRASTE 140 HP-BUCYRUS 22B |  |  |  | H | 0.03636
| 55.10.88 | SERVENTE |  |  |  | H | 0.03636
40.32.20 | ESCAVAÇÃO MANUAL DE TUBULÃO A CÉU ABERTO FUSTE E BASE |  |  |  |  | M3
| 55.10.51 | POCEIRO |  |  |  | H | 8
| 55.10.88 | SERVENTE |  |  |  | H | 8
40.32.21 | ESCAV. MANUAL TUBULÃO A CÉU ABERTO COM EQUIP ELÉTRICO |  |  |  |  | M3
| 50.19.66 | MARTELETE ELETRICO TRIFASICO 30 KG |  |  |  | H | 8.5
| 55.10.51 | POCEIRO |  |  |  | H | 8.5
| 55.10.88 | SERVENTE |  |  |  | H | 8.5
| 83.23.10 | KILOWATT/HORA COMERCIAL B3 CONVENCIONAL |  |  |  | KW/H | 9.04
40.32.22 | REGULARIZACAO E COMPACTACAO MANUAL DE TERRENO |  |  |  |  | M2
| 55.10.88 | SERVENTE |  |  |  | H | 0.33
40.32.23 | REGULARIZAÇAO E COMPACT.TERRENO C/PLACA VIBRATORIA |  |  |  |  | M2
| 50.13.74 | CHP/COMPACTADOR DE PLACA CLARIDON CS-30 9HP DIESEL |  |  |  | H | 0.04
| 50.13.75 | CHI/COMPACTADOR DE PLACA CLARIDON CS-30 9HP DIESEL |  |  |  | H | 0.01
| 55.10.88 | SERVENTE |  |  |  | H | 0.25
40.32.30 | REATERRO MANUAL DE VALAS |  |  |  |  | M3
| 55.10.88 | SERVENTE |  |  |  | H | 3
40.32.31 | REATERRO COMPACTADO C/ PLACA VIBRATORIA |  |  |  |  | M3
| 50.13.74 | CHP/COMPACTADOR DE PLACA CLARIDON CS-30 9HP DIESEL |  |  |  | H | 0.2
| 50.13.75 | CHI/COMPACTADOR DE PLACA CLARIDON CS-30 9HP DIESEL |  |  |  | H | 0.05
| 55.10.88 | SERVENTE |  |  |  | H | 1.2
40.32.32 | REATERRO COMPACTADO COM ROLO VIBRATORIO |  |  |  |  | M3
| 50.10.50 | CHP/CAMINHAO TANQUE FORD 1317 WE TRUCADO, 10000 |  |  |  | H | 0.00857
| 50.10.51 | CHI/CAMINHAO TANQUE FORD 1317 WE TRUCADO, 10000 L |  |  |  | H | 0.00095
| 50.13.44 | CHP/ROLO VIBRATORIO DYNAPAC CA-15 LISO |  |  |  | H | 0.00476
| 50.13.46 | CHP/ROLO VIBRATORIO DYNAPAC CA-15 PE DE CARNEIRO |  |  |  | H | 0.00476
| 50.25.08 | CHP/GRADE DE DISCO TATU 20-24 |  |  |  | H | 0.00333
| 50.25.09 | CHI/GRADE DE DISCO TATU 20-24 |  |  |  | H | 0.00143
| 50.32.08 | CHP/MOTONIVELADORA 120 H - 140 HP. |  |  |  | H | 0.00381
| 50.32.09 | CHI/MOTONIVELADORA 120 H - 140 HP |  |  |  | H | 0.00095
| 50.36.66 | CHP/TRATOR DE PNEUS 7630-TR NEW HOLLAND 103CV(4X4) |  |  |  | H | 0.00333
| 50.36.67 | CHI/TRATOR DE PNEUS 7630-TR NEW HOLLAND 103CV(4X4) |  |  |  | H | 0.00143
| 55.10.88 | SERVENTE |  |  |  | H | 0.01905
40.32.40 | CARGA MANUAL SOBRE CAMINHOES |  |  |  |  | M3
| 50.10.09 | CHI/CAMINHAO BASCULANTE FORD 1317 WE |  |  |  | H | 0.16
| 55.10.88 | SERVENTE |  |  |  | H | 1
40.32.41 | CARGA MECANICA SOBRE CAMINHOES |  |  |  |  | M3
| 50.11.28 | CHP/CARREGADEIRA CASE W 20E (2,25M3-1,72M3) -118HP |  |  |  | H | 0.0125
| 55.10.88 | SERVENTE |  |  |  | H | 0.0125
40.33 | CONCRETO DE REGULARIZACAO
40.33.01 | TRACO 1;3;6, FORNEC.E LANCAMENTO SOBRE ENROCAMENTO |  |  |  |  | M3
| 50.05.10 | CHP/BETONEIRA 320 L, SEM CARREGADOR |  |  |  | H | 1
| 55.10.75 | PEDREIRO |  |  |  | H | 3
| 55.10.88 | SERVENTE |  |  |  | H | 12
| 62.01.05 | CIMENTO PORTLAND COMUM ( CPIII-40 ) SC 50KG |  |  |  | KG | 208
| 63.01.03 | BRITA COM FRETE BRITA 0,1,2,3 |  |  |  | M3 | 0.882
| 63.05.05 | AREIA LAVADA COM FRETE |  |  |  | M3 | 0.564
40.34 | TRANSPORTE
40.34.01 | TRANSPORTE DMT <= 10KM |  |  |  |  | TxKM
| 50.10.12 | CHP/CAMINHAO BASCULANTE FORD 1517 WF |  |  |  | H | 0.00838
| 50.10.13 | CHI/CAMINHAO BASCULANTE FORD 1517 WF |  |  |  | H | 0.00073
| 55.10.88 | SERVENTE |  |  |  | H | 0.00228
40.34.02 | TRANSPORTE DMT > 10 KM |  |  |  |  | TxKM
| 50.10.12 | CHP/CAMINHAO BASCULANTE FORD 1517 WF |  |  |  | H | 0.00605
| 50.10.13 | CHI/CAMINHAO BASCULANTE FORD 1517 WF |  |  |  | H | 0.00032
| 55.10.88 | SERVENTE |  |  |  | H | 0.00159
40.37 | CONCRETO ASFALTICO
40.37.10 | CBUQ FAIXA C CAP-50/70 PREPARO, EXCLUS. TRANSPORTE |  |  |  |  | T
| 50.11.28 | CHP/CARREGADEIRA CASE W 20E (2,25M3-1,72M3) -118HP |  |  |  | H | 0.01875
| 50.11.29 | CHI/CARREGADEIRA CASE W 20E (2,25M3-1,72M3) -118HP |  |  |  | H | 0.0125
| 50.37.06 | CHP/USINA DE ASFALTO CAP40/60 UA2 MF 40E C/PURIFIC |  |  |  | H | 0.03125
| 50.37.08 | CHP/TANCAGEM (4X20M3 + CALDEIRA + 5/10/20M3) |  |  |  | H | 0.03125
| 50.37.10 | CHP/EQUIPAMENTOS PARA LABORATORIO DE ASFALTO |  |  |  | H | 0.03125
| 50.37.12 | CHP/BALANCA RODOV. HIBRIDA 60T-IP65-18X30M |  |  |  | H | 0.03125
| 55.05.48 | OPERADOR DE CALDEIRA |  |  |  | H | 0.04969
| 55.05.71 | OPERADOR DE USINA |  |  |  | H | 0.03844
| 55.10.04 | AGENTE DE ADMINISTRACAO |  |  |  | H | 0.03844
| 55.10.32 | ENCARREGADO DE USINA DE ASFALTO |  |  |  | H | 0.03844
| 55.10.62 | LABORATORISTA/BALANCEIRO |  |  |  | H | 0.03844
| 55.10.66 | MACARIQUEIRO |  |  |  | H | 0.03844
| 55.10.83 | RONDA |  |  |  | H | 0.06938
| 55.10.88 | SERVENTE |  |  |  | H | 0.07688
| 63.01.03 | BRITA COM FRETE BRITA 0,1,2,3 |  |  |  | M3 | 0.328
| 63.02.04 | PO DE CALCAREO COM FRETE |  |  |  | M3 | 0.219
| 63.05.05 | AREIA LAVADA COM FRETE |  |  |  | M3 | 0.179
| 68.01.30 | OLEO DIESEL |  |  |  | L | 2
| 68.01.65 | OLEO COMBUSTIVEL A1 |  |  |  | L | 8
| 68.07.06 | ASFALTO CAP 50/70 |  |  |  | T | 0.055
40.37.11 | CONFECCAO DE CBUQ EXCLUSIVE MATERIAL |  |  |  |  | T
| 50.11.28 | CHP/CARREGADEIRA CASE W 20E (2,25M3-1,72M3) -118HP |  |  |  | H | 0.01875
| 50.11.29 | CHI/CARREGADEIRA CASE W 20E (2,25M3-1,72M3) -118HP |  |  |  | H | 0.0125
| 50.37.06 | CHP/USINA DE ASFALTO CAP40/60 UA2 MF 40E C/PURIFIC |  |  |  | H | 0.03125
| 50.37.08 | CHP/TANCAGEM (4X20M3 + CALDEIRA + 5/10/20M3) |  |  |  | H | 0.03125
| 50.37.10 | CHP/EQUIPAMENTOS PARA LABORATORIO DE ASFALTO |  |  |  | H | 0.03125
| 50.37.12 | CHP/BALANCA RODOV. HIBRIDA 60T-IP65-18X30M |  |  |  | H | 0.03125
| 55.05.48 | OPERADOR DE CALDEIRA |  |  |  | H | 0.04969
| 55.05.71 | OPERADOR DE USINA |  |  |  | H | 0.03844
| 55.10.04 | AGENTE DE ADMINISTRACAO |  |  |  | H | 0.03844
| 55.10.32 | ENCARREGADO DE USINA DE ASFALTO |  |  |  | H | 0.03844
| 55.10.62 | LABORATORISTA/BALANCEIRO |  |  |  | H | 0.03844
| 55.10.66 | MACARIQUEIRO |  |  |  | H | 0.03844
| 55.10.83 | RONDA |  |  |  | H | 0.06938
| 55.10.88 | SERVENTE |  |  |  | H | 0.07688
| 68.01.30 | OLEO DIESEL |  |  |  | L | 2
| 68.01.65 | OLEO COMBUSTIVEL A1 |  |  |  | L | 8
40.37.15 | PRE-MISTURADO A FRIO RL-1C- PREPARO, EXCL. TRANSP. |  |  |  |  | T
| 50.11.28 | CHP/CARREGADEIRA CASE W 20E (2,25M3-1,72M3) -118HP |  |  |  | H | 0.01563
| 50.11.29 | CHI/CARREGADEIRA CASE W 20E (2,25M3-1,72M3) -118HP |  |  |  | H | 0.01563
| 50.37.22 | CHP/USINA DE ASFALTO A FRIO 40T PMF-33 EE CAP40/60 |  |  |  | H | 0.025
| 50.37.23 | CHI/USINA DE ASFALTO A FRIO 40T PMF-33 EE CAP40/60 |  |  |  | H | 0.00625
| 55.10.88 | SERVENTE |  |  |  | H | 0.1875
| 63.01.03 | BRITA COM FRETE BRITA 0,1,2,3 |  |  |  | M3 | 0.61
| 63.02.04 | PO DE CALCAREO COM FRETE |  |  |  | M3 | 0.06
| 68.01.65 | OLEO COMBUSTIVEL A1 |  |  |  | L | 8
| 68.09.14 | EMULSAO ASFALTICA RL-1C |  |  |  | T | 0.0381
40.39 | TRABALHOS LACUSTRES
40.39.01 | ROCAMENTO E TRANSP.<20M-VEGETACAO MARGINAL A LAGOA |  |  |  |  | M2
| 50.21.01 | CHP-ROCADEIRA ECHO MODELO SRM-3550 |  |  |  | H | 0.02
| 55.10.10 | AUXILIAR BOMBEIRO/ELETRICISTA |  |  |  | H | 0.18
| 83.04.01 | DISCO PARA ROCADEIRA 80 DENTES |  |  |  | UN | 0.0025
40.39.05 | CARGA MANUAL DE VEGETACAO SOBRE CAMINHAO |  |  |  |  | M3
| 50.10.09 | CHI/CAMINHAO BASCULANTE FORD 1317 WE |  |  |  | H | 0.25
| 55.10.10 | AUXILIAR BOMBEIRO/ELETRICISTA |  |  |  | H | 0.5
40.39.06 | DESCARGA E ESPALHAMENTO DE BOTA FORA |  |  |  |  | M3
| 50.10.08 | CHP/CAMINHAO BASCULANTE FORD 1317 WE |  |  |  | H | 0.05
| 50.36.10 | CHP/TRATOR DE ESTEIRA D6M C/ LAMINA 140 HP |  |  |  | H | 0.004
40.39.07 | TRANSPORTE DMT <= 5KM |  |  |  |  | VG
| 50.10.08 | CHP/CAMINHAO BASCULANTE FORD 1317 WE |  |  |  | H | 0.33
40.39.08 | TRANSPORTE 5KM< DMT<=10KM |  |  |  |  | VG
| 50.10.08 | CHP/CAMINHAO BASCULANTE FORD 1317 WE |  |  |  | H | 0.67
40.39.09 | TRANSPORTE 10KM<DMT<=15KM |  |  |  |  | VG
| 50.10.08 | CHP/CAMINHAO BASCULANTE FORD 1317 WE |  |  |  | H | 1
40.39.10 | TRANSPORTE 15KM<DMT<=20KM |  |  |  |  | VG
| 50.10.08 | CHP/CAMINHAO BASCULANTE FORD 1317 WE |  |  |  | H | 1.33
40.40 | FORNECIMENTO E LANCAMENTO DE MATERIAL DRENANTE
40.40.01 | AREIA (COM ADENSAMENTO HIDRAULICO) |  |  |  |  | M3
| 50.10.36 | CHP/CAMINHAO TANQUE FORD 1317 WE, 6.000L |  |  |  | H | 0.068
| 55.10.88 | SERVENTE |  |  |  | H | 1.5
| 63.04.02 | AREIA/CASCALHO PARA DRENO |  |  |  | M3 | 1.1
40.41 | MANTA DRENANTE GEOTEXTIL
40.41.01 | MANTA GEOTEXTIL - 300G/M2 - RES. TRACAO >= 16KN/M |  |  |  |  | M2
| 55.10.75 | PEDREIRO |  |  |  | H | 0.03333
| 55.10.88 | SERVENTE |  |  |  | H | 0.03333
| 61.20.07 | MANTA GEOTEXTIL RESIST.TRAÇAO 16 KN/M (300 G/M2) |  |  |  | M2 | 1
40.42 | DRENO BARBACAN
40.42.01 | D = 50MM |  |  |  |  | UN
| 55.10.75 | PEDREIRO |  |  |  | H | 0.2
| 73.24.51 | TUBO PVC ESGOTO D= 50MM X 6M PLASTUBOS |  |  |  | UN | 0.08334
40.43 | CORTE MECÂNICO EM CONCRETO/ASFALTO
40.43.01 | CORTE MECAN. C/ SERRA CIRCULAR EM CONCRETO/ASFALTO |  |  |  |  | M
| 50.41.11 | CHP/SERRA CLIPPER MECAN A GASOLINA OU EQUIVALENTE 13HP |  |  |  | H | 0.025
| 50.41.12 | CHI/SERRA CLIPPER MECAN A GASOLINA OU EQUIVALENTE 13HP |  |  |  | H | 0.034
| 55.10.75 | PEDREIRO |  |  |  | H | 0.059
| 72.10.01 | DISCO DIAMANTADO D=14" PRECISION OU EQUIVALENTE |  |  |  | UN | 0.002
40.60 | SERVICOS AUXILIARES - BARRACAO DE OBRA
40.60.35 | INSTALACAO HIDRAULICA - ESCRITORIO EMPREITEIRA |  |  |  |  | M
| 55.10.10 | AUXILIAR BOMBEIRO/ELETRICISTA |  |  |  | H | 16
| 55.10.39 | BOMBEIRO |  |  |  | H | 16
| 73.02.01 | TUBO PVC AGUA SOLDA CLASSE 15 D= 20MM (1/2") |  |  |  | M | 10
| 73.24.02 | TUBO PVC ESGOTO RIGIDO PB VIROLA 50MM x6M |  |  |  | UN | 0.5
| 73.24.04 | TUBO PVC ESGOTO RIGIDO PB VIROLA 100MM x6M |  |  |  | UN | 2.1667
| 73.24.25 | TUBO PVC ESGOTO RIGIDO PB SOLDA D=40MM x6M |  |  |  | UN | 0.66666
| 73.33.02 | CAIXA D'AGUA DE POLIETILENO COM TAMPA 310 L |  |  |  | UN | 0.33
| 73.41.40 | ENGATE NO.3 C= 30CM,(CIPLA 305 OU EQUIVALENTE) PVC |  |  |  | UN | 0.3333
| 73.41.81 | BOLSA DE LIGACAO 340 D= 1 1/2", CIPLA OU EQUIVALENTE |  |  |  | UN | 0.3333
| 73.46.01 | REGISTRO DE GAVETA BRUTO 1510-B 1/2" FABRIMAR OU EQUIVALENTE |  |  |  | UN | 0.6667
| 73.51.41 | TORNEIRA BOIA PARA CX. D´AGUA 3/4", PLENA OU EQUIVALENTE |  |  |  | UN | 0.33333
| 73.51.52 | TORNEIRA PARA LAVATORIO REF.1194-AS 1/2" FABRIMAR OU EQUIVALENTE |  |  |  | UN | 0.3333
| 73.52.74 | VALVULA PVC PARA LAVATORIO SEM UNHO No.11 |  |  |  | UN | 0.3333
| 73.57.01 | CX.SIF.PVC C/ GRELHA QUAD/RED. BRANCA 150x150x50MM |  |  |  | UN | 1
| 73.57.50 | CAIXA DE DESCARGA EXTERNA ALTA CIFLEX 6L CIPLA OU EQUIVALENTE |  |  |  | UN | 0.3333
| 73.65.05 | LAVATORIO BRANCO PEQUENO L915 LINHA RAVENA DECA OU EQUIVALENTE |  |  |  | UN | 0.33333
| 73.66.01 | VASO SANITARIO CONVENC.BRANCA,AZALEA CELITE / EQUIVALENTE. |  |  |  | UN | 0.3333
| 77.10.90 | PARAFUSO CASTELO C/BUCHA N.8 E ARRUELA |  |  |  | UN | 1.3333
40.60.37 | INSTALACAO ELETRICA - ESCR.EMPR/DEPOSITO/VESTIARIO |  |  |  |  | M
| 55.10.10 | AUXILIAR BOMBEIRO/ELETRICISTA |  |  |  | H | 8
| 55.10.55 | ELETRICISTA |  |  |  | H | 8
| 74.01.01 | ELETRODUTO PVC RIGIDO ROSCA 1/2" |  |  |  | M | 6.6667
| 74.08.04 | CAIXA ESMALTADA 2x4" CHAPA 20 P.THOMEU OU EQUIVALENTE |  |  |  | UN | 1.6667
| 74.09.23 | QDC C/ BARRAMENTO 100A, 16 POSICOES - PADRAO DIN |  |  |  | UN | 0.33
| 74.10.23 | DISJUNTOR MONOPOLAR 5KA 20A 220V PRETO PADRAO NEMA |  |  |  | UN | 0.33
| 74.10.33 | DISJUNTOR TRIPOLAR 10KA 70A 220V PRETO PADRAO NEMA |  |  |  | UN | 0.33
| 74.14.04 | FIO CONDUTOR ANTIFLAN 1,5 MM2 |  |  |  | M | 20
| 74.24.05 | INTERRUPTOR SIMPLES10A/250V R.1000 S/PLCA SILENTOQ OU EQUIVALENTE |  |  |  | UN | 0.6667
| 74.24.51 | TOMADA UNIV 2P+T 15A/250V REF.54333 S/PLACA SILENT OU EQUIVALENTE |  |  |  | UN | 1
| 74.25.01 | PLACA TERMOPL. P/ CX.2x4" R.8501 PIAL OU EQUIVALENTE |  |  |  | UN | 0.6667
| 74.35.03 | RECEPTACULO DE PORCELANA ROSCA E-27 LORENZETTI OU EQUIVALENTE |  |  |  | UN | 1
| 74.37.04 | LAMPADA LED 7W SOQUETE ROSCA |  |  |  | UN | 1
40.60.40 | INSTALACAO HIDRAULICA - VESTIARIO |  |  |  |  | M
| 55.10.10 | AUXILIAR BOMBEIRO/ELETRICISTA |  |  |  | H | 24
| 55.10.39 | BOMBEIRO |  |  |  | H | 24
| 73.02.01 | TUBO PVC AGUA SOLDA CLASSE 15 D= 20MM (1/2") |  |  |  | M | 5.3
| 73.02.02 | TUBO PVC AGUA SOLDA CLASSE 15 D= 25MM (3/4)" |  |  |  | M | 10.3
| 73.02.03 | TUBO PVC AGUA SOLDA CLASSE 15 D= 32MM (1") |  |  |  | M | 4.3
| 73.24.04 | TUBO PVC ESGOTO RIGIDO PB VIROLA 100MM x6M |  |  |  | UN | 3.5
| 73.24.25 | TUBO PVC ESGOTO RIGIDO PB SOLDA D=40MM x6M |  |  |  | UN | 1.6667
| 73.33.04 | CAIXA D'AGUA DE POLIETILENO COM TAMPA 1000 L |  |  |  | UN | 0.33
| 73.40.02 | BRACO P/CHUVEIRO 1/2" X 0,40M 1781 PERFLEX CROMADO OU EQUIVALENTE |  |  |  | UN | 1.3333
| 73.40.29 | CHUVEIRO MAX DUCHA LORENZETI OU EQUIVALENTE |  |  |  | UN | 1.3333
| 73.41.40 | ENGATE NO.3 C= 30CM,(CIPLA 305 OU EQUIVALENTE) PVC |  |  |  | UN | 0.6667
| 73.41.81 | BOLSA DE LIGACAO 340 D= 1 1/2", CIPLA OU EQUIVALENTE |  |  |  | UN | 1
| 73.45.11 | REG.PRESSAO C/ACABAM. REF.C-1416 DL D=1/2"FABRIMAR OU EQUIVALENTE |  |  |  | UN | 1.3333
| 73.46.02 | REGISTRO DE GAVETA BRUTO 1510-B 3/4" FABRIMAR OU EQUIVALENTE |  |  |  | UN | 0.3333
| 73.46.03 | REGISTRO DE GAVETA BRUTO 1510-B 1" FABRIMAR OU EQUIVALENTE |  |  |  | UN | 0.3333
| 73.51.23 | TORNEIRA DE BOIA 1350 D= 3/4" DECA OU EQUIVALENTE |  |  |  | UN | 0.3333
| 73.51.52 | TORNEIRA PARA LAVATORIO REF.1194-AS 1/2" FABRIMAR OU EQUIVALENTE |  |  |  | UN | 0.6667
| 73.52.74 | VALVULA PVC PARA LAVATORIO SEM UNHO No.11 |  |  |  | UN | 0.6667
| 73.57.01 | CX.SIF.PVC C/ GRELHA QUAD/RED. BRANCA 150x150x50MM |  |  |  | UN | 1
| 73.57.21 | RALO SECO PVC SAIDA SOLDAVEL 100x40 MM |  |  |  | UN | 1
| 73.57.50 | CAIXA DE DESCARGA EXTERNA ALTA CIFLEX 6L CIPLA OU EQUIVALENTE |  |  |  | UN | 1
| 73.65.05 | LAVATORIO BRANCO PEQUENO L915 LINHA RAVENA DECA OU EQUIVALENTE |  |  |  | UN | 0.6667
| 73.66.01 | VASO SANITARIO CONVENC.BRANCA,AZALEA CELITE / EQUIVALENTE. |  |  |  | UN | 1
| 77.10.90 | PARAFUSO CASTELO C/BUCHA N.8 E ARRUELA |  |  |  | UN | 4
40.60.50 | INSTALAÇAO ELETRICA - ESCRITORIO TIPO I |  |  |  |  | UN
| 55.10.10 | AUXILIAR BOMBEIRO/ELETRICISTA |  |  |  | H | 5
| 55.10.55 | ELETRICISTA |  |  |  | H | 5
| 74.01.01 | ELETRODUTO PVC RIGIDO ROSCA 1/2" |  |  |  | M | 1.96
| 74.09.23 | QDC C/ BARRAMENTO 100A, 16 POSICOES - PADRAO DIN |  |  |  | UN | 0.5
| 74.10.33 | DISJUNTOR TRIPOLAR 10KA 70A 220V PRETO PADRAO NEMA |  |  |  | UN | 0.33
| 74.14.05 | FIO CONDUTOR ANTIFLAN 2,5 MM2 |  |  |  | M | 32.8
| 74.17.54 | CONDULETE PVC UNIVERSAL 1/2" OU 3/4 TIGRE / EQUIVALENTE |  |  |  | UN | 1.4
| 74.17.64 | TAMPA CEGA P/ CONDULETE DE PVC 3/4" TIGRE/EQUIVALENTE |  |  |  | UN | 0.2
| 74.17.66 | TAMPA 1MOD. P/ CONDULETE 3/4" 94,5X50MM TIGRE/EQUIVALENTE. |  |  |  | UN | 0.6
| 74.24.05 | INTERRUPTOR SIMPLES10A/250V R.1000 S/PLCA SILENTOQ OU EQUIVALENTE |  |  |  | UN | 0.6
| 74.24.33 | TOMADA 2P+T 20A/250V REF.54328 S/ PLACA SILENTOQUE OU EQUIVALENTE |  |  |  | UN | 0.2
| 74.24.51 | TOMADA UNIV 2P+T 15A/250V REF.54333 S/PLACA SILENT OU EQUIVALENTE |  |  |  | UN | 0.8
| 74.24.57 | TOMADA TELEBRAS 4 POLOS EMBUTIR R.5003 S/PLAC SIL. OU EQUIVALENTE |  |  |  | UN | 0.2
| 74.25.01 | PLACA TERMOPL. P/ CX.2x4" R.8501 PIAL OU EQUIVALENTE |  |  |  | UN | 0.2
| 74.31.27 | LUMINARIA SOBREPOR 2X32W C/ SOQUETE REF.3540 ITAIM OU EQUIVALENTE |  |  |  | UN | 0.1
| 74.35.03 | RECEPTACULO DE PORCELANA ROSCA E-27 LORENZETTI OU EQUIVALENTE |  |  |  | UN | 0.4
| 74.36.11 | REATOR AFP PARTIDA RAPIDA 2X32W/BIV. REF.EZA OSRAM OU EQUIVALENTE |  |  |  | UN | 0.5
| 74.37.04 | LAMPADA LED 7W SOQUETE ROSCA |  |  |  | UN | 2
| 74.38.05 | LAMPADA FLUORESCENTE TUBULAR 32W |  |  |  | UN | 2
40.60.51 | INSTALAÇAO ELETRICA - ESCRITORIO TIPO II |  |  |  |  | UN
| 55.10.10 | AUXILIAR BOMBEIRO/ELETRICISTA |  |  |  | H | 6
| 55.10.55 | ELETRICISTA |  |  |  | H | 6
| 74.01.01 | ELETRODUTO PVC RIGIDO ROSCA 1/2" |  |  |  | M | 2.6
| 74.10.23 | DISJUNTOR MONOPOLAR 5KA 20A 220V PRETO PADRAO NEMA |  |  |  | UN | 0.33
| 74.14.05 | FIO CONDUTOR ANTIFLAN 2,5 MM2 |  |  |  | M | 38.88
| 74.17.54 | CONDULETE PVC UNIVERSAL 1/2" OU 3/4 TIGRE / EQUIVALENTE |  |  |  | UN | 1.4
| 74.17.64 | TAMPA CEGA P/ CONDULETE DE PVC 3/4" TIGRE/EQUIVALENTE |  |  |  | UN | 0.2
| 74.17.66 | TAMPA 1MOD. P/ CONDULETE 3/4" 94,5X50MM TIGRE/EQUIVALENTE. |  |  |  | UN | 0.6
| 74.24.05 | INTERRUPTOR SIMPLES10A/250V R.1000 S/PLCA SILENTOQ OU EQUIVALENTE |  |  |  | UN | 0.6
| 74.24.33 | TOMADA 2P+T 20A/250V REF.54328 S/ PLACA SILENTOQUE OU EQUIVALENTE |  |  |  | UN | 0.4
| 74.24.51 | TOMADA UNIV 2P+T 15A/250V REF.54333 S/PLACA SILENT OU EQUIVALENTE |  |  |  | UN | 0.6
| 74.24.57 | TOMADA TELEBRAS 4 POLOS EMBUTIR R.5003 S/PLAC SIL. OU EQUIVALENTE |  |  |  | UN | 0.2
| 74.25.01 | PLACA TERMOPL. P/ CX.2x4" R.8501 PIAL OU EQUIVALENTE |  |  |  | UN | 0.4
| 74.31.27 | LUMINARIA SOBREPOR 2X32W C/ SOQUETE REF.3540 ITAIM OU EQUIVALENTE |  |  |  | UN | 0.2
| 74.35.03 | RECEPTACULO DE PORCELANA ROSCA E-27 LORENZETTI OU EQUIVALENTE |  |  |  | UN | 0.4
| 74.36.11 | REATOR AFP PARTIDA RAPIDA 2X32W/BIV. REF.EZA OSRAM OU EQUIVALENTE |  |  |  | UN | 1
| 74.37.04 | LAMPADA LED 7W SOQUETE ROSCA |  |  |  | UN | 2
| 74.38.05 | LAMPADA FLUORESCENTE TUBULAR 32W |  |  |  | UN | 4
40.60.52 | INSTALAÇAO ELETRICA - VESTIARIO TIPO I |  |  |  |  | UN
| 55.10.10 | AUXILIAR BOMBEIRO/ELETRICISTA |  |  |  | H | 4
| 55.10.55 | ELETRICISTA |  |  |  | H | 4
| 74.01.01 | ELETRODUTO PVC RIGIDO ROSCA 1/2" |  |  |  | M | 0.4
| 74.10.23 | DISJUNTOR MONOPOLAR 5KA 20A 220V PRETO PADRAO NEMA |  |  |  | UN | 0.33
| 74.14.05 | FIO CONDUTOR ANTIFLAN 2,5 MM2 |  |  |  | M | 14.24
| 74.17.54 | CONDULETE PVC UNIVERSAL 1/2" OU 3/4 TIGRE / EQUIVALENTE |  |  |  | UN | 0.28
| 74.17.66 | TAMPA 1MOD. P/ CONDULETE 3/4" 94,5X50MM TIGRE/EQUIVALENTE. |  |  |  | UN | 0.2
| 74.24.16 | CONJ. INTER.SIMP. + TOMADA REF.54337 S/PLACA PIAL OU EQUIVALENTE |  |  |  | UN | 0.2
| 74.31.25 | LUMINARIA SOBREPOR 2X16W C/SOQUETE REF.3540 ITAIM OU EQUIVALENTE |  |  |  | UN | 0.2
| 74.36.14 | REATOR AFP PARTIDA RAPIDA 2X16W/BIV. REF.EZA OSRAM OU EQUIVALENTE |  |  |  | UN | 1
| 74.38.03 | LAMPADA FLUORESCENTE TUBULAR 16W |  |  |  | UN | 4
40.60.53 | INSTALAÇAO ELETRICA - VESTIARIO TIPO II |  |  |  |  | UN
| 55.10.10 | AUXILIAR BOMBEIRO/ELETRICISTA |  |  |  | H | 4
| 55.10.55 | ELETRICISTA |  |  |  | H | 4
| 74.01.01 | ELETRODUTO PVC RIGIDO ROSCA 1/2" |  |  |  | M | 0.4
| 74.10.23 | DISJUNTOR MONOPOLAR 5KA 20A 220V PRETO PADRAO NEMA |  |  |  | UN | 0.33
| 74.14.05 | FIO CONDUTOR ANTIFLAN 2,5 MM2 |  |  |  | M | 21.28
| 74.17.54 | CONDULETE PVC UNIVERSAL 1/2" OU 3/4 TIGRE / EQUIVALENTE |  |  |  | UN | 0.28
| 74.17.64 | TAMPA CEGA P/ CONDULETE DE PVC 3/4" TIGRE/EQUIVALENTE |  |  |  | UN | 0.2
| 74.17.66 | TAMPA 1MOD. P/ CONDULETE 3/4" 94,5X50MM TIGRE/EQUIVALENTE. |  |  |  | UN | 0.2
| 74.24.16 | CONJ. INTER.SIMP. + TOMADA REF.54337 S/PLACA PIAL OU EQUIVALENTE |  |  |  | UN | 0.2
| 74.31.25 | LUMINARIA SOBREPOR 2X16W C/SOQUETE REF.3540 ITAIM OU EQUIVALENTE |  |  |  | UN | 0.5
| 74.36.14 | REATOR AFP PARTIDA RAPIDA 2X16W/BIV. REF.EZA OSRAM OU EQUIVALENTE |  |  |  | UN | 2.5
| 74.38.03 | LAMPADA FLUORESCENTE TUBULAR 16W |  |  |  | UN | 10
40.60.54 | INSTALAÇAO ELETRICA - VESTIARIO TIPO III |  |  |  |  | UN
| 55.10.10 | AUXILIAR BOMBEIRO/ELETRICISTA |  |  |  | H | 4.5
| 55.10.55 | ELETRICISTA |  |  |  | H | 4.5
| 74.01.01 | ELETRODUTO PVC RIGIDO ROSCA 1/2" |  |  |  | M | 0.8
| 74.10.23 | DISJUNTOR MONOPOLAR 5KA 20A 220V PRETO PADRAO NEMA |  |  |  | UN | 0.33
| 74.14.04 | FIO CONDUTOR ANTIFLAN 1,5 MM2 |  |  |  | M | 34.88
| 74.17.54 | CONDULETE PVC UNIVERSAL 1/2" OU 3/4 TIGRE / EQUIVALENTE |  |  |  | UN | 0.28
| 74.17.66 | TAMPA 1MOD. P/ CONDULETE 3/4" 94,5X50MM TIGRE/EQUIVALENTE. |  |  |  | UN | 0.2
| 74.24.50 | TOMADA UNIV. 2P 10A/250V R.54328 S/PLACA SILENTOQ OU EQUIVALENTE |  |  |  | UN | 0.2
| 74.31.25 | LUMINARIA SOBREPOR 2X16W C/SOQUETE REF.3540 ITAIM OU EQUIVALENTE |  |  |  | UN | 0.8
| 74.36.14 | REATOR AFP PARTIDA RAPIDA 2X16W/BIV. REF.EZA OSRAM OU EQUIVALENTE |  |  |  | UN | 4
| 74.38.03 | LAMPADA FLUORESCENTE TUBULAR 16W |  |  |  | UN | 16
40.60.55 | INSTALAÇA0 ELETRICA - DEPOSITO TIPO I |  |  |  |  | UN
| 55.10.10 | AUXILIAR BOMBEIRO/ELETRICISTA |  |  |  | H | 3
| 55.10.55 | ELETRICISTA |  |  |  | H | 3
| 74.01.01 | ELETRODUTO PVC RIGIDO ROSCA 1/2" |  |  |  | M | 1.2
| 74.10.23 | DISJUNTOR MONOPOLAR 5KA 20A 220V PRETO PADRAO NEMA |  |  |  | UN | 0.33
| 74.14.05 | FIO CONDUTOR ANTIFLAN 2,5 MM2 |  |  |  | M | 8
| 74.17.54 | CONDULETE PVC UNIVERSAL 1/2" OU 3/4 TIGRE / EQUIVALENTE |  |  |  | UN | 0.42
| 74.17.66 | TAMPA 1MOD. P/ CONDULETE 3/4" 94,5X50MM TIGRE/EQUIVALENTE. |  |  |  | UN | 0.2
| 74.24.05 | INTERRUPTOR SIMPLES10A/250V R.1000 S/PLCA SILENTOQ OU EQUIVALENTE |  |  |  | UN | 0.2
| 74.24.51 | TOMADA UNIV 2P+T 15A/250V REF.54333 S/PLACA SILENT OU EQUIVALENTE |  |  |  | UN | 0.2
| 74.24.57 | TOMADA TELEBRAS 4 POLOS EMBUTIR R.5003 S/PLAC SIL. OU EQUIVALENTE |  |  |  | UN | 0.2
| 74.31.27 | LUMINARIA SOBREPOR 2X32W C/ SOQUETE REF.3540 ITAIM OU EQUIVALENTE |  |  |  | UN | 0.2
| 74.36.11 | REATOR AFP PARTIDA RAPIDA 2X32W/BIV. REF.EZA OSRAM OU EQUIVALENTE |  |  |  | UN | 0.5
| 74.38.05 | LAMPADA FLUORESCENTE TUBULAR 32W |  |  |  | UN | 2
40.60.56 | INSTALAÇAO ELETRICA - DEPOSITO TIPO II |  |  |  |  | UN
| 55.10.10 | AUXILIAR BOMBEIRO/ELETRICISTA |  |  |  | H | 4
| 55.10.55 | ELETRICISTA |  |  |  | H | 4
| 74.01.01 | ELETRODUTO PVC RIGIDO ROSCA 1/2" |  |  |  | M | 1.2
| 74.10.23 | DISJUNTOR MONOPOLAR 5KA 20A 220V PRETO PADRAO NEMA |  |  |  | UN | 0.33
| 74.14.05 | FIO CONDUTOR ANTIFLAN 2,5 MM2 |  |  |  | M | 12
| 74.17.54 | CONDULETE PVC UNIVERSAL 1/2" OU 3/4 TIGRE / EQUIVALENTE |  |  |  | UN | 0.42
| 74.17.66 | TAMPA 1MOD. P/ CONDULETE 3/4" 94,5X50MM TIGRE/EQUIVALENTE. |  |  |  | UN | 0.2
| 74.24.05 | INTERRUPTOR SIMPLES10A/250V R.1000 S/PLCA SILENTOQ OU EQUIVALENTE |  |  |  | UN | 0.2
| 74.24.51 | TOMADA UNIV 2P+T 15A/250V REF.54333 S/PLACA SILENT OU EQUIVALENTE |  |  |  | UN | 0.2
| 74.24.57 | TOMADA TELEBRAS 4 POLOS EMBUTIR R.5003 S/PLAC SIL. OU EQUIVALENTE |  |  |  | UN | 0.2
| 74.31.27 | LUMINARIA SOBREPOR 2X32W C/ SOQUETE REF.3540 ITAIM OU EQUIVALENTE |  |  |  | UN | 0.2
| 74.36.11 | REATOR AFP PARTIDA RAPIDA 2X32W/BIV. REF.EZA OSRAM OU EQUIVALENTE |  |  |  | UN | 1
| 74.38.05 | LAMPADA FLUORESCENTE TUBULAR 32W |  |  |  | UN | 2
40.60.57 | INSTALAÇAO ELETRICA - DEPOSITO TIPO III |  |  |  |  | UN
| 55.10.10 | AUXILIAR BOMBEIRO/ELETRICISTA |  |  |  | H | 5
| 55.10.55 | ELETRICISTA |  |  |  | H | 5
| 74.01.01 | ELETRODUTO PVC RIGIDO ROSCA 1/2" |  |  |  | M | 1.2
| 74.10.23 | DISJUNTOR MONOPOLAR 5KA 20A 220V PRETO PADRAO NEMA |  |  |  | UN | 0.33
| 74.14.05 | FIO CONDUTOR ANTIFLAN 2,5 MM2 |  |  |  | M | 16
| 74.17.54 | CONDULETE PVC UNIVERSAL 1/2" OU 3/4 TIGRE / EQUIVALENTE |  |  |  | UN | 0.42
| 74.17.66 | TAMPA 1MOD. P/ CONDULETE 3/4" 94,5X50MM TIGRE/EQUIVALENTE. |  |  |  | UN | 0.2
| 74.24.05 | INTERRUPTOR SIMPLES10A/250V R.1000 S/PLCA SILENTOQ OU EQUIVALENTE |  |  |  | UN | 0.2
| 74.24.51 | TOMADA UNIV 2P+T 15A/250V REF.54333 S/PLACA SILENT OU EQUIVALENTE |  |  |  | UN | 0.2
| 74.24.57 | TOMADA TELEBRAS 4 POLOS EMBUTIR R.5003 S/PLAC SIL. OU EQUIVALENTE |  |  |  | UN | 0.2
| 74.31.25 | LUMINARIA SOBREPOR 2X16W C/SOQUETE REF.3540 ITAIM OU EQUIVALENTE |  |  |  | UN | 0.3
| 74.36.14 | REATOR AFP PARTIDA RAPIDA 2X16W/BIV. REF.EZA OSRAM OU EQUIVALENTE |  |  |  | UN | 1.5
| 74.38.03 | LAMPADA FLUORESCENTE TUBULAR 16W |  |  |  | UN | 6
40.60.58 | INSTALAÇAO ELETRICA - SANITARIO TIPO I |  |  |  |  | UN
| 55.10.10 | AUXILIAR BOMBEIRO/ELETRICISTA |  |  |  | H | 4
| 55.10.55 | ELETRICISTA |  |  |  | H | 4
| 74.01.01 | ELETRODUTO PVC RIGIDO ROSCA 1/2" |  |  |  | M | 1.4
| 74.10.23 | DISJUNTOR MONOPOLAR 5KA 20A 220V PRETO PADRAO NEMA |  |  |  | UN | 0.33
| 74.10.28 | DISJUNTOR BIPOLAR 10KA 50A 220V PRETO PADRAO NEMA |  |  |  | UN | 0.33
| 74.14.05 | FIO CONDUTOR ANTIFLAN 2,5 MM2 |  |  |  | M | 12.56
| 74.14.06 | FIO CONDUTOR ANTIFLAN 4,0 MM2 |  |  |  | M | 4.8
| 74.14.08 | FIO CONDUTOR ANTIFLAN 10,0 MM2 |  |  |  | M | 2
| 74.17.54 | CONDULETE PVC UNIVERSAL 1/2" OU 3/4 TIGRE / EQUIVALENTE |  |  |  | UN | 0.98
| 74.17.66 | TAMPA 1MOD. P/ CONDULETE 3/4" 94,5X50MM TIGRE/EQUIVALENTE. |  |  |  | UN | 0.2
| 74.24.16 | CONJ. INTER.SIMP. + TOMADA REF.54337 S/PLACA PIAL OU EQUIVALENTE |  |  |  | UN | 0.2
| 74.28.03 | CONECTOR PARA CABO 6MM |  |  |  | UN | 2
| 74.31.25 | LUMINARIA SOBREPOR 2X16W C/SOQUETE REF.3540 ITAIM OU EQUIVALENTE |  |  |  | UN | 0.1
| 74.36.14 | REATOR AFP PARTIDA RAPIDA 2X16W/BIV. REF.EZA OSRAM OU EQUIVALENTE |  |  |  | UN | 0.5
| 74.38.03 | LAMPADA FLUORESCENTE TUBULAR 16W |  |  |  | UN | 2
| 74.44.35 | HASTE ATERRAMENTO ZINCADO 25X25X2500MM P.CEMIG |  |  |  | UN | 0.14
40.60.59 | INSTALAÇAO ELETRICA - SANITARIO TIPO II |  |  |  |  | UN
| 55.10.10 | AUXILIAR BOMBEIRO/ELETRICISTA |  |  |  | H | 5
| 55.10.55 | ELETRICISTA |  |  |  | H | 5
| 74.01.01 | ELETRODUTO PVC RIGIDO ROSCA 1/2" |  |  |  | M | 2
| 74.10.23 | DISJUNTOR MONOPOLAR 5KA 20A 220V PRETO PADRAO NEMA |  |  |  | UN | 0.33
| 74.10.28 | DISJUNTOR BIPOLAR 10KA 50A 220V PRETO PADRAO NEMA |  |  |  | UN | 0.33
| 74.14.05 | FIO CONDUTOR ANTIFLAN 2,5 MM2 |  |  |  | M | 11.52
| 74.14.06 | FIO CONDUTOR ANTIFLAN 4,0 MM2 |  |  |  | M | 7.2
| 74.16.42 | CABO 1 COND. 1X16,0MM2,ISOLAMENTO 1KV |  |  |  | M | 2.25
| 74.17.54 | CONDULETE PVC UNIVERSAL 1/2" OU 3/4 TIGRE / EQUIVALENTE |  |  |  | UN | 0.14
| 74.17.66 | TAMPA 1MOD. P/ CONDULETE 3/4" 94,5X50MM TIGRE/EQUIVALENTE. |  |  |  | UN | 0.2
| 74.24.16 | CONJ. INTER.SIMP. + TOMADA REF.54337 S/PLACA PIAL OU EQUIVALENTE |  |  |  | UN | 0.2
| 74.28.03 | CONECTOR PARA CABO 6MM |  |  |  | UN | 0.8
| 74.31.25 | LUMINARIA SOBREPOR 2X16W C/SOQUETE REF.3540 ITAIM OU EQUIVALENTE |  |  |  | UN | 0.2
| 74.36.14 | REATOR AFP PARTIDA RAPIDA 2X16W/BIV. REF.EZA OSRAM OU EQUIVALENTE |  |  |  | UN | 1
| 74.38.03 | LAMPADA FLUORESCENTE TUBULAR 16W |  |  |  | UN | 4
| 74.44.35 | HASTE ATERRAMENTO ZINCADO 25X25X2500MM P.CEMIG |  |  |  | UN | 0.14
40.60.60 | INSTALAÇAO ELETRICA - SANITARIO TIPO III |  |  |  |  | UN
| 55.10.10 | AUXILIAR BOMBEIRO/ELETRICISTA |  |  |  | H | 8
| 55.10.55 | ELETRICISTA |  |  |  | H | 8
| 74.01.01 | ELETRODUTO PVC RIGIDO ROSCA 1/2" |  |  |  | M | 2.6
| 74.10.23 | DISJUNTOR MONOPOLAR 5KA 20A 220V PRETO PADRAO NEMA |  |  |  | UN | 0.33
| 74.10.28 | DISJUNTOR BIPOLAR 10KA 50A 220V PRETO PADRAO NEMA |  |  |  | UN | 0.33
| 74.14.05 | FIO CONDUTOR ANTIFLAN 2,5 MM2 |  |  |  | M | 13.12
| 74.14.06 | FIO CONDUTOR ANTIFLAN 4,0 MM2 |  |  |  | M | 9.6
| 74.16.43 | CABO 1 COND. 1X25,0MM2,ISOLAMENTO 1KV |  |  |  | M | 3.25
| 74.17.54 | CONDULETE PVC UNIVERSAL 1/2" OU 3/4 TIGRE / EQUIVALENTE |  |  |  | UN | 0.14
| 74.17.66 | TAMPA 1MOD. P/ CONDULETE 3/4" 94,5X50MM TIGRE/EQUIVALENTE. |  |  |  | UN | 0.2
| 74.24.16 | CONJ. INTER.SIMP. + TOMADA REF.54337 S/PLACA PIAL OU EQUIVALENTE |  |  |  | UN | 0.2
| 74.28.03 | CONECTOR PARA CABO 6MM |  |  |  | UN | 1.2
| 74.31.25 | LUMINARIA SOBREPOR 2X16W C/SOQUETE REF.3540 ITAIM OU EQUIVALENTE |  |  |  | UN | 0.2
| 74.36.14 | REATOR AFP PARTIDA RAPIDA 2X16W/BIV. REF.EZA OSRAM OU EQUIVALENTE |  |  |  | UN | 1
| 74.38.03 | LAMPADA FLUORESCENTE TUBULAR 16W |  |  |  | UN | 4
| 74.44.35 | HASTE ATERRAMENTO ZINCADO 25X25X2500MM P.CEMIG |  |  |  | UN | 0.14
40.60.61 | INSTALAÇAO ELETRICA - REFEITORIO TIPO I |  |  |  |  | UN
| 55.10.10 | AUXILIAR BOMBEIRO/ELETRICISTA |  |  |  | H | 3
| 55.10.55 | ELETRICISTA |  |  |  | H | 3
| 74.01.01 | ELETRODUTO PVC RIGIDO ROSCA 1/2" |  |  |  | M | 1.2
| 74.10.23 | DISJUNTOR MONOPOLAR 5KA 20A 220V PRETO PADRAO NEMA |  |  |  | UN | 0.33
| 74.10.28 | DISJUNTOR BIPOLAR 10KA 50A 220V PRETO PADRAO NEMA |  |  |  | UN | 0.33
| 74.14.05 | FIO CONDUTOR ANTIFLAN 2,5 MM2 |  |  |  | M | 6.8
| 74.14.06 | FIO CONDUTOR ANTIFLAN 4,0 MM2 |  |  |  | M | 5.28
| 74.14.08 | FIO CONDUTOR ANTIFLAN 10,0 MM2 |  |  |  | M | 2.4
| 74.17.54 | CONDULETE PVC UNIVERSAL 1/2" OU 3/4 TIGRE / EQUIVALENTE |  |  |  | UN | 0.42
| 74.17.66 | TAMPA 1MOD. P/ CONDULETE 3/4" 94,5X50MM TIGRE/EQUIVALENTE. |  |  |  | UN | 0.2
| 74.24.05 | INTERRUPTOR SIMPLES10A/250V R.1000 S/PLCA SILENTOQ OU EQUIVALENTE |  |  |  | UN | 0.2
| 74.24.33 | TOMADA 2P+T 20A/250V REF.54328 S/ PLACA SILENTOQUE OU EQUIVALENTE |  |  |  | UN | 0.2
| 74.24.51 | TOMADA UNIV 2P+T 15A/250V REF.54333 S/PLACA SILENT OU EQUIVALENTE |  |  |  | UN | 0.2
| 74.25.01 | PLACA TERMOPL. P/ CX.2x4" R.8501 PIAL OU EQUIVALENTE |  |  |  | UN | 0.2
| 74.28.03 | CONECTOR PARA CABO 6MM |  |  |  | UN | 0.2
| 74.31.27 | LUMINARIA SOBREPOR 2X32W C/ SOQUETE REF.3540 ITAIM OU EQUIVALENTE |  |  |  | UN | 0.1
| 74.36.11 | REATOR AFP PARTIDA RAPIDA 2X32W/BIV. REF.EZA OSRAM OU EQUIVALENTE |  |  |  | UN | 0.5
| 74.38.05 | LAMPADA FLUORESCENTE TUBULAR 32W |  |  |  | UN | 2
| 74.44.35 | HASTE ATERRAMENTO ZINCADO 25X25X2500MM P.CEMIG |  |  |  | UN | 0.14
40.60.62 | INSTALAÇAO ELETRICA - REFEITORIO TIPO II |  |  |  |  | UN
| 55.10.10 | AUXILIAR BOMBEIRO/ELETRICISTA |  |  |  | H | 4
| 55.10.55 | ELETRICISTA |  |  |  | H | 4
| 74.01.01 | ELETRODUTO PVC RIGIDO ROSCA 1/2" |  |  |  | M | 1.2
| 74.10.23 | DISJUNTOR MONOPOLAR 5KA 20A 220V PRETO PADRAO NEMA |  |  |  | UN | 0.33
| 74.10.28 | DISJUNTOR BIPOLAR 10KA 50A 220V PRETO PADRAO NEMA |  |  |  | UN | 0.33
| 74.14.05 | FIO CONDUTOR ANTIFLAN 2,5 MM2 |  |  |  | M | 13.6
| 74.14.06 | FIO CONDUTOR ANTIFLAN 4,0 MM2 |  |  |  | M | 8.8
| 74.14.08 | FIO CONDUTOR ANTIFLAN 10,0 MM2 |  |  |  | M | 2.4
| 74.17.54 | CONDULETE PVC UNIVERSAL 1/2" OU 3/4 TIGRE / EQUIVALENTE |  |  |  | UN | 0.42
| 74.17.66 | TAMPA 1MOD. P/ CONDULETE 3/4" 94,5X50MM TIGRE/EQUIVALENTE. |  |  |  | UN | 0.2
| 74.24.05 | INTERRUPTOR SIMPLES10A/250V R.1000 S/PLCA SILENTOQ OU EQUIVALENTE |  |  |  | UN | 0.2
| 74.24.33 | TOMADA 2P+T 20A/250V REF.54328 S/ PLACA SILENTOQUE OU EQUIVALENTE |  |  |  | UN | 0.2
| 74.24.51 | TOMADA UNIV 2P+T 15A/250V REF.54333 S/PLACA SILENT OU EQUIVALENTE |  |  |  | UN | 0.2
| 74.25.01 | PLACA TERMOPL. P/ CX.2x4" R.8501 PIAL OU EQUIVALENTE |  |  |  | UN | 0.2
| 74.31.27 | LUMINARIA SOBREPOR 2X32W C/ SOQUETE REF.3540 ITAIM OU EQUIVALENTE |  |  |  | UN | 0.2
| 74.36.11 | REATOR AFP PARTIDA RAPIDA 2X32W/BIV. REF.EZA OSRAM OU EQUIVALENTE |  |  |  | UN | 1
| 74.38.05 | LAMPADA FLUORESCENTE TUBULAR 32W |  |  |  | UN | 4
| 74.44.35 | HASTE ATERRAMENTO ZINCADO 25X25X2500MM P.CEMIG |  |  |  | UN | 0.14
40.60.70 | INSTALAÇAO HIDRAULICA - ESCRITORIO TIPO I E II |  |  |  |  | UN
| 55.10.10 | AUXILIAR BOMBEIRO/ELETRICISTA |  |  |  | H | 12.56
| 55.10.39 | BOMBEIRO |  |  |  | H | 12.552
| 73.02.01 | TUBO PVC AGUA SOLDA CLASSE 15 D= 20MM (1/2") |  |  |  | M | 0.572
| 73.05.52 | ADAP. PVC ROSCA E FLANGE PARA CX. D'AGUA 3/4" |  |  |  | UN | 0.2
| 73.24.02 | TUBO PVC ESGOTO RIGIDO PB VIROLA 50MM x6M |  |  |  | UN | 0.16
| 73.24.04 | TUBO PVC ESGOTO RIGIDO PB VIROLA 100MM x6M |  |  |  | UN | 0.4
| 73.24.25 | TUBO PVC ESGOTO RIGIDO PB SOLDA D=40MM x6M |  |  |  | UN | 0.24
| 73.27.02 | ANEL DE VEDACAO P/ESGOTO PRIMARIO D=50MM T.BRANCO |  |  |  | UN | 0.16
| 73.27.04 | ANEL DE VEDACAO P/ESGOTO PRIMARIO D=100MM T.BRANCO |  |  |  | UN | 0.4
| 73.33.02 | CAIXA D'AGUA DE POLIETILENO COM TAMPA 310 L |  |  |  | UN | 0.05
| 73.41.03 | LIGACAO FLEXIVEL 1/2"X0,40M 4607-40 MXF FABRIMAR OU EQUIVALENTE |  |  |  | UN | 0.4
| 73.41.64 | TUBO LONGO P/CX.DESCARGA SOBREPOR 40 MM X 1,60 METROS |  |  |  | UN | 0.33
| 73.41.71 | TUBO LIGAÇAO AGUA-VASO METAL CROM. C /SOBRECANOPLA |  |  |  | UN | 0.33
| 73.41.81 | BOLSA DE LIGACAO 340 D= 1 1/2", CIPLA OU EQUIVALENTE |  |  |  | UN | 0.33
| 73.45.11 | REG.PRESSAO C/ACABAM. REF.C-1416 DL D=1/2"FABRIMAR OU EQUIVALENTE |  |  |  | UN | 1
| 73.51.41 | TORNEIRA BOIA PARA CX. D´AGUA 3/4", PLENA OU EQUIVALENTE |  |  |  | UN | 0.33
| 73.51.52 | TORNEIRA PARA LAVATORIO REF.1194-AS 1/2" FABRIMAR OU EQUIVALENTE |  |  |  | UN | 0.2
| 73.52.74 | VALVULA PVC PARA LAVATORIO SEM UNHO No.11 |  |  |  | UN | 0.33
| 73.57.11 | CX.SIF.PVC C/ GRELHA REDONDA BRANCA 100X100X50 MM |  |  |  | UN | 1
| 73.57.50 | CAIXA DE DESCARGA EXTERNA ALTA CIFLEX 6L CIPLA OU EQUIVALENTE |  |  |  | UN | 0.2
| 73.65.05 | LAVATORIO BRANCO PEQUENO L915 LINHA RAVENA DECA OU EQUIVALENTE |  |  |  | UN | 0.1
| 73.66.01 | VASO SANITARIO CONVENC.BRANCA,AZALEA CELITE / EQUIVALENTE. |  |  |  | UN | 0.2
| 73.80.12 | FITA VEDA ROSCA 1/2" ROLO 50 M |  |  |  | UN | 0.0298
| 73.80.20 | ADESIVO PARA TUBOS DE PVC |  |  |  | L | 0.0085
| 73.80.21 | SOLUÇAO LIMPADORA |  |  |  | L | 0.00052
| 77.10.90 | PARAFUSO CASTELO C/BUCHA N.8 E ARRUELA |  |  |  | UN | 1
40.60.71 | INSTALAÇAO HIDRAULICA - SANITARIO TIPO I |  |  |  |  | UN
| 50.05.10 | CHP/BETONEIRA 320 L, SEM CARREGADOR |  |  |  | H | 0.03912
| 55.10.10 | AUXILIAR BOMBEIRO/ELETRICISTA |  |  |  | H | 15.575
| 55.10.39 | BOMBEIRO |  |  |  | H | 15.55
| 55.10.75 | PEDREIRO |  |  |  | H | 1.6844
| 55.10.88 | SERVENTE |  |  |  | H | 1.88
| 62.01.05 | CIMENTO PORTLAND COMUM ( CPIII-40 ) SC 50KG |  |  |  | KG | 8.4108
| 63.05.05 | AREIA LAVADA COM FRETE |  |  |  | M3 | 0.04694
| 73.02.01 | TUBO PVC AGUA SOLDA CLASSE 15 D= 20MM (1/2") |  |  |  | M | 0.792
| 73.02.02 | TUBO PVC AGUA SOLDA CLASSE 15 D= 25MM (3/4)" |  |  |  | M | 0.66
| 73.24.02 | TUBO PVC ESGOTO RIGIDO PB VIROLA 50MM x6M |  |  |  | UN | 0.5
| 73.24.04 | TUBO PVC ESGOTO RIGIDO PB VIROLA 100MM x6M |  |  |  | UN | 0.4
| 73.24.25 | TUBO PVC ESGOTO RIGIDO PB SOLDA D=40MM x6M |  |  |  | UN | 0.52
| 73.27.02 | ANEL DE VEDACAO P/ESGOTO PRIMARIO D=50MM T.BRANCO |  |  |  | UN | 0.5
| 73.27.04 | ANEL DE VEDACAO P/ESGOTO PRIMARIO D=100MM T.BRANCO |  |  |  | UN | 0.4
| 73.33.02 | CAIXA D'AGUA DE POLIETILENO COM TAMPA 310 L |  |  |  | UN | 0.05
| 73.33.03 | CAIXA D'AGUA DE POLIETILENO COM TAMPA 500 L |  |  |  | UN | 0.05
| 73.40.29 | CHUVEIRO MAX DUCHA LORENZETI OU EQUIVALENTE |  |  |  | UN | 1.6
| 73.41.03 | LIGACAO FLEXIVEL 1/2"X0,40M 4607-40 MXF FABRIMAR OU EQUIVALENTE |  |  |  | UN | 0.4
| 73.41.64 | TUBO LONGO P/CX.DESCARGA SOBREPOR 40 MM X 1,60 METROS |  |  |  | UN | 0.2
| 73.41.71 | TUBO LIGAÇAO AGUA-VASO METAL CROM. C /SOBRECANOPLA |  |  |  | UN | 0.33
| 73.41.81 | BOLSA DE LIGACAO 340 D= 1 1/2", CIPLA OU EQUIVALENTE |  |  |  | UN | 0.33
| 73.45.11 | REG.PRESSAO C/ACABAM. REF.C-1416 DL D=1/2"FABRIMAR OU EQUIVALENTE |  |  |  | UN | 1
| 73.51.41 | TORNEIRA BOIA PARA CX. D´AGUA 3/4", PLENA OU EQUIVALENTE |  |  |  | UN | 0.2
| 73.51.52 | TORNEIRA PARA LAVATORIO REF.1194-AS 1/2" FABRIMAR OU EQUIVALENTE |  |  |  | UN | 0.2
| 73.52.74 | VALVULA PVC PARA LAVATORIO SEM UNHO No.11 |  |  |  | UN | 0.33
| 73.57.11 | CX.SIF.PVC C/ GRELHA REDONDA BRANCA 100X100X50 MM |  |  |  | UN | 1
| 73.57.50 | CAIXA DE DESCARGA EXTERNA ALTA CIFLEX 6L CIPLA OU EQUIVALENTE |  |  |  | UN | 0.2
| 73.65.05 | LAVATORIO BRANCO PEQUENO L915 LINHA RAVENA DECA OU EQUIVALENTE |  |  |  | UN | 0.1
| 73.66.01 | VASO SANITARIO CONVENC.BRANCA,AZALEA CELITE / EQUIVALENTE. |  |  |  | UN | 0.2
| 73.80.12 | FITA VEDA ROSCA 1/2" ROLO 50 M |  |  |  | UN | 0.0242
| 73.80.20 | ADESIVO PARA TUBOS DE PVC |  |  |  | L | 0.0189
| 73.80.21 | SOLUÇAO LIMPADORA |  |  |  | L | 0.00132
| 77.10.90 | PARAFUSO CASTELO C/BUCHA N.8 E ARRUELA |  |  |  | UN | 2
| 79.02.12 | TIJOLO CERAMICO FURADO 8 FUROS 29X19X9CM C/FRETE |  |  |  | UN | 12.6
40.60.72 | INSTALAÇAO HIDROSANITARIA TIPO II |  |  |  |  | UN
| 50.05.10 | CHP/BETONEIRA 320 L, SEM CARREGADOR |  |  |  | H | 0.07824
| 55.10.10 | AUXILIAR BOMBEIRO/ELETRICISTA |  |  |  | H | 24.497
| 55.10.39 | BOMBEIRO |  |  |  | H | 24.467
| 55.10.75 | PEDREIRO |  |  |  | H | 3.3688
| 55.10.88 | SERVENTE |  |  |  | H | 3.76
| 62.01.05 | CIMENTO PORTLAND COMUM ( CPIII-40 ) SC 50KG |  |  |  | KG | 16.8216
| 63.05.05 | AREIA LAVADA COM FRETE |  |  |  | M3 | 0.09389
| 73.02.01 | TUBO PVC AGUA SOLDA CLASSE 15 D= 20MM (1/2") |  |  |  | M | 1.804
| 73.02.02 | TUBO PVC AGUA SOLDA CLASSE 15 D= 25MM (3/4)" |  |  |  | M | 1.98
| 73.05.53 | ADAP. PVC ROSCA E FLANGE PARA CX. D'AGUA 1" |  |  |  | UN | 0.2
| 73.24.02 | TUBO PVC ESGOTO RIGIDO PB VIROLA 50MM x6M |  |  |  | UN | 0.6
| 73.24.04 | TUBO PVC ESGOTO RIGIDO PB VIROLA 100MM x6M |  |  |  | UN | 0.5
| 73.24.25 | TUBO PVC ESGOTO RIGIDO PB SOLDA D=40MM x6M |  |  |  | UN | 0.56
| 73.27.02 | ANEL DE VEDACAO P/ESGOTO PRIMARIO D=50MM T.BRANCO |  |  |  | UN | 0.6
| 73.27.04 | ANEL DE VEDACAO P/ESGOTO PRIMARIO D=100MM T.BRANCO |  |  |  | UN | 0.5
| 73.33.04 | CAIXA D'AGUA DE POLIETILENO COM TAMPA 1000 L |  |  |  | UN | 0.1
| 73.40.29 | CHUVEIRO MAX DUCHA LORENZETI OU EQUIVALENTE |  |  |  | UN | 3.2
| 73.41.03 | LIGACAO FLEXIVEL 1/2"X0,40M 4607-40 MXF FABRIMAR OU EQUIVALENTE |  |  |  | UN | 0.8
| 73.41.64 | TUBO LONGO P/CX.DESCARGA SOBREPOR 40 MM X 1,60 METROS |  |  |  | UN | 0.4
| 73.41.71 | TUBO LIGAÇAO AGUA-VASO METAL CROM. C /SOBRECANOPLA |  |  |  | UN | 0.66
| 73.41.81 | BOLSA DE LIGACAO 340 D= 1 1/2", CIPLA OU EQUIVALENTE |  |  |  | UN | 0.66
| 73.45.11 | REG.PRESSAO C/ACABAM. REF.C-1416 DL D=1/2"FABRIMAR OU EQUIVALENTE |  |  |  | UN | 1
| 73.51.41 | TORNEIRA BOIA PARA CX. D´AGUA 3/4", PLENA OU EQUIVALENTE |  |  |  | UN | 0.33
| 73.51.52 | TORNEIRA PARA LAVATORIO REF.1194-AS 1/2" FABRIMAR OU EQUIVALENTE |  |  |  | UN | 0.4
| 73.52.74 | VALVULA PVC PARA LAVATORIO SEM UNHO No.11 |  |  |  | UN | 0.66
| 73.57.11 | CX.SIF.PVC C/ GRELHA REDONDA BRANCA 100X100X50 MM |  |  |  | UN | 1
| 73.57.50 | CAIXA DE DESCARGA EXTERNA ALTA CIFLEX 6L CIPLA OU EQUIVALENTE |  |  |  | UN | 0.4
| 73.65.05 | LAVATORIO BRANCO PEQUENO L915 LINHA RAVENA DECA OU EQUIVALENTE |  |  |  | UN | 0.2
| 73.66.01 | VASO SANITARIO CONVENC.BRANCA,AZALEA CELITE / EQUIVALENTE. |  |  |  | UN | 0.4
| 73.80.12 | FITA VEDA ROSCA 1/2" ROLO 50 M |  |  |  | UN | 0.042
| 73.80.20 | ADESIVO PARA TUBOS DE PVC |  |  |  | L | 0.0254
| 73.80.21 | SOLUÇAO LIMPADORA |  |  |  | L | 0.00344
| 77.10.90 | PARAFUSO CASTELO C/BUCHA N.8 E ARRUELA |  |  |  | UN | 4
| 79.02.12 | TIJOLO CERAMICO FURADO 8 FUROS 29X19X9CM C/FRETE |  |  |  | UN | 25.2
40.60.73 | INSTALAÇAO HIDROSANITARIA - SANITARIO TIPO III |  |  |  |  | UN
| 50.05.10 | CHP/BETONEIRA 320 L, SEM CARREGADOR |  |  |  | H | 0.33506
| 55.10.10 | AUXILIAR BOMBEIRO/ELETRICISTA |  |  |  | H | 29.73
| 55.10.39 | BOMBEIRO |  |  |  | H | 29.695
| 55.10.50 | CARPINTEIRO |  |  |  | H | 0.95
| 55.10.75 | PEDREIRO |  |  |  | H | 13.8207
| 55.10.88 | SERVENTE |  |  |  | H | 17.122
| 62.01.05 | CIMENTO PORTLAND COMUM ( CPIII-40 ) SC 50KG |  |  |  | KG | 85.2577
| 63.01.03 | BRITA COM FRETE BRITA 0,1,2,3 |  |  |  | M3 | 0.00423
| 63.05.05 | AREIA LAVADA COM FRETE |  |  |  | M3 | 0.39387
| 71.01.05 | TABUA PARA FORMA DE CONCRETO L=25 CM |  |  |  | M2 | 0.0456
| 71.04.08 | PECA DE MADEIRA DE PINUS 5,5X5,5 CM |  |  |  | M | 0.38
| 71.14.14 | CHAPA COMPENSADA RESINADA E= 19MM COLA FENOLICA |  |  |  | M2 | 0.11704
| 71.30.04 | MADEIRA ROLICA D= 6 A 10 CM COMPRIMENTO 6 METROS |  |  |  | M | 0.2736
| 73.02.01 | TUBO PVC AGUA SOLDA CLASSE 15 D= 20MM (1/2") |  |  |  | M | 2.64
| 73.02.02 | TUBO PVC AGUA SOLDA CLASSE 15 D= 25MM (3/4)" |  |  |  | M | 2.2
| 73.05.53 | ADAP. PVC ROSCA E FLANGE PARA CX. D'AGUA 1" |  |  |  | UN | 1
| 73.24.02 | TUBO PVC ESGOTO RIGIDO PB VIROLA 50MM x6M |  |  |  | UN | 0.7
| 73.24.04 | TUBO PVC ESGOTO RIGIDO PB VIROLA 100MM x6M |  |  |  | UN | 0.9
| 73.24.25 | TUBO PVC ESGOTO RIGIDO PB SOLDA D=40MM x6M |  |  |  | UN | 0.4
| 73.27.02 | ANEL DE VEDACAO P/ESGOTO PRIMARIO D=50MM T.BRANCO |  |  |  | UN | 0.7
| 73.27.04 | ANEL DE VEDACAO P/ESGOTO PRIMARIO D=100MM T.BRANCO |  |  |  | UN | 0.9
| 73.33.03 | CAIXA D'AGUA DE POLIETILENO COM TAMPA 500 L |  |  |  | UN | 0.05
| 73.33.04 | CAIXA D'AGUA DE POLIETILENO COM TAMPA 1000 L |  |  |  | UN | 0.15
| 73.40.29 | CHUVEIRO MAX DUCHA LORENZETI OU EQUIVALENTE |  |  |  | UN | 1.98
| 73.41.03 | LIGACAO FLEXIVEL 1/2"X0,40M 4607-40 MXF FABRIMAR OU EQUIVALENTE |  |  |  | UN | 1
| 73.41.64 | TUBO LONGO P/CX.DESCARGA SOBREPOR 40 MM X 1,60 METROS |  |  |  | UN | 0.6
| 73.41.71 | TUBO LIGAÇAO AGUA-VASO METAL CROM. C /SOBRECANOPLA |  |  |  | UN | 0.99
| 73.41.81 | BOLSA DE LIGACAO 340 D= 1 1/2", CIPLA OU EQUIVALENTE |  |  |  | UN | 0.99
| 73.45.11 | REG.PRESSAO C/ACABAM. REF.C-1416 DL D=1/2"FABRIMAR OU EQUIVALENTE |  |  |  | UN | 1
| 73.51.41 | TORNEIRA BOIA PARA CX. D´AGUA 3/4", PLENA OU EQUIVALENTE |  |  |  | UN | 0.33
| 73.51.52 | TORNEIRA PARA LAVATORIO REF.1194-AS 1/2" FABRIMAR OU EQUIVALENTE |  |  |  | UN | 0.2
| 73.52.74 | VALVULA PVC PARA LAVATORIO SEM UNHO No.11 |  |  |  | UN | 0.66
| 73.57.11 | CX.SIF.PVC C/ GRELHA REDONDA BRANCA 100X100X50 MM |  |  |  | UN | 1
| 73.57.50 | CAIXA DE DESCARGA EXTERNA ALTA CIFLEX 6L CIPLA OU EQUIVALENTE |  |  |  | UN | 0.6
| 73.65.05 | LAVATORIO BRANCO PEQUENO L915 LINHA RAVENA DECA OU EQUIVALENTE |  |  |  | UN | 0.3333
| 73.66.01 | VASO SANITARIO CONVENC.BRANCA,AZALEA CELITE / EQUIVALENTE. |  |  |  | UN | 0.6
| 73.80.12 | FITA VEDA ROSCA 1/2" ROLO 50 M |  |  |  | UN | 0.0442
| 73.80.20 | ADESIVO PARA TUBOS DE PVC |  |  |  | L | 0.023
| 73.80.21 | SOLUÇAO LIMPADORA |  |  |  | L | 0.0044
| 77.05.51 | PREGO 18x30 |  |  |  | KG | 0.266
| 77.10.90 | PARAFUSO CASTELO C/BUCHA N.8 E ARRUELA |  |  |  | UN | 6
| 79.02.12 | TIJOLO CERAMICO FURADO 8 FUROS 29X19X9CM C/FRETE |  |  |  | UN | 90.248
40.60.74 | INSTALAÇAO HIDROSANITARIA - REFEITORIO I E II |  |  |  |  | UN
| 55.10.10 | AUXILIAR BOMBEIRO/ELETRICISTA |  |  |  | H | 6.178
| 55.10.39 | BOMBEIRO |  |  |  | H | 6.172
| 73.02.01 | TUBO PVC AGUA SOLDA CLASSE 15 D= 20MM (1/2") |  |  |  | M | 0.396
| 73.05.52 | ADAP. PVC ROSCA E FLANGE PARA CX. D'AGUA 3/4" |  |  |  | UN | 0.2
| 73.24.02 | TUBO PVC ESGOTO RIGIDO PB VIROLA 50MM x6M |  |  |  | UN | 0.12
| 73.24.25 | TUBO PVC ESGOTO RIGIDO PB SOLDA D=40MM x6M |  |  |  | UN | 0.18
| 73.27.02 | ANEL DE VEDACAO P/ESGOTO PRIMARIO D=50MM T.BRANCO |  |  |  | UN | 0.12
| 73.33.02 | CAIXA D'AGUA DE POLIETILENO COM TAMPA 310 L |  |  |  | UN | 0.05
| 73.41.03 | LIGACAO FLEXIVEL 1/2"X0,40M 4607-40 MXF FABRIMAR OU EQUIVALENTE |  |  |  | UN | 0.2
| 73.45.11 | REG.PRESSAO C/ACABAM. REF.C-1416 DL D=1/2"FABRIMAR OU EQUIVALENTE |  |  |  | UN | 1
| 73.51.52 | TORNEIRA PARA LAVATORIO REF.1194-AS 1/2" FABRIMAR OU EQUIVALENTE |  |  |  | UN | 0.2
| 73.52.74 | VALVULA PVC PARA LAVATORIO SEM UNHO No.11 |  |  |  | UN | 0.33
| 73.65.05 | LAVATORIO BRANCO PEQUENO L915 LINHA RAVENA DECA OU EQUIVALENTE |  |  |  | UN | 0.1
| 73.80.12 | FITA VEDA ROSCA 1/2" ROLO 50 M |  |  |  | UN | 0.021
| 73.80.20 | ADESIVO PARA TUBOS DE PVC |  |  |  | L | 0.0063
| 73.80.21 | SOLUÇAO LIMPADORA |  |  |  | L | 0.00036
| 77.10.90 | PARAFUSO CASTELO C/BUCHA N.8 E ARRUELA |  |  |  | UN | 2
40.70 | PINTURA
40.70.01 | CAIAÇÃO LISA SOBRE REBOCO OU CONCRETO |  |  |  |  | M2
| 55.10.05 | AJUDANTE |  |  |  | H | 0.1
| 55.10.81 | PINTOR |  |  |  | H | 0.3
| 62.04.01 | CAL VIRGEM A GRANEL |  |  |  | KG | 1
| 75.50.05 | LIXA D AGUA |  |  |  | UN | 0.2
| 75.60.05 | OLEO DE LINHACA |  |  |  | L | 0.02
40.70.10 | LATEX SEM MASSA |  |  |  |  | M2
| 55.10.05 | AJUDANTE |  |  |  | H | 0.04
| 55.10.81 | PINTOR |  |  |  | H | 0.3
| 75.01.05 | TINTA LATEX PVA CORAL OU EQUIVALENTE |  |  |  | LATA | 0.012
| 75.50.05 | LIXA D AGUA |  |  |  | UN | 0.2
40.70.20 | OLEO SOBRE ESQUADRIA DE MADEIRA |  |  |  |  | M2
| 55.10.05 | AJUDANTE |  |  |  | H | 0.1
| 55.10.81 | PINTOR |  |  |  | H | 0.7
| 75.05.08 | TINTA A OLEO EUCATEX OU EQUIVALENTE |  |  |  | GL | 0.056
| 75.25.05 | AGUARRAZ (LATA DE 5 LITROS) OU EQUIVALENTE |  |  |  | LATA | 0.01
| 75.50.20 | LIXA DE MADEIRA |  |  |  | UN | 0.2
40.70.21 | OLEO S/MASSA SOBRE PEÇAS E FORRO MADEIRA |  |  |  |  | M2
| 55.10.05 | AJUDANTE |  |  |  | H | 0.1
| 55.10.81 | PINTOR |  |  |  | H | 0.6
| 75.05.08 | TINTA A OLEO EUCATEX OU EQUIVALENTE |  |  |  | GL | 0.056
| 75.25.05 | AGUARRAZ (LATA DE 5 LITROS) OU EQUIVALENTE |  |  |  | LATA | 0.01
| 75.50.20 | LIXA DE MADEIRA |  |  |  | UN | 0.2
40.70.24 | OLEO C/ 1 DEMÃO DE ZARCÃO SOBRE SERRALHERIA |  |  |  |  | M2
| 55.10.05 | AJUDANTE |  |  |  | H | 0.15
| 55.10.81 | PINTOR |  |  |  | H | 0.53
| 75.05.08 | TINTA A OLEO EUCATEX OU EQUIVALENTE |  |  |  | GL | 0.04
| 75.18.20 | ZARCAO CORAL OU EQUIVALENTE |  |  |  | GL | 0.017
| 75.25.05 | AGUARRAZ (LATA DE 5 LITROS) OU EQUIVALENTE |  |  |  | LATA | 0.01
| 75.50.05 | LIXA D AGUA |  |  |  | UN | 0.2
40.70.25 | OLEO C/1 DEMÃO DE ZARCÃO SOBRE PEÇAS METÁLICAS |  |  |  |  | M2
| 55.10.05 | AJUDANTE |  |  |  | H | 0.15
| 55.10.81 | PINTOR |  |  |  | H | 0.53
| 75.05.08 | TINTA A OLEO EUCATEX OU EQUIVALENTE |  |  |  | GL | 0.056
| 75.18.20 | ZARCAO CORAL OU EQUIVALENTE |  |  |  | GL | 0.04
| 75.25.05 | AGUARRAZ (LATA DE 5 LITROS) OU EQUIVALENTE |  |  |  | LATA | 0.017
| 75.50.05 | LIXA D AGUA |  |  |  | UN | 0.2
40.70.26 | OLEO SOBRE SERRALHERIA |  |  |  |  | M2
| 55.10.05 | AJUDANTE |  |  |  | H | 0.15
| 55.10.81 | PINTOR |  |  |  | H | 0.5
| 75.05.08 | TINTA A OLEO EUCATEX OU EQUIVALENTE |  |  |  | GL | 0.04
| 75.25.05 | AGUARRAZ (LATA DE 5 LITROS) OU EQUIVALENTE |  |  |  | LATA | 0.007
| 75.50.05 | LIXA D AGUA |  |  |  | UN | 0.2
40.70.27 | OLEO SOBRE PEÇAS E SUPERFICIES METÁLICAS |  |  |  |  | M2
| 55.10.05 | AJUDANTE |  |  |  | H | 0.15
| 55.10.81 | PINTOR |  |  |  | H | 0.5
| 75.05.08 | TINTA A OLEO EUCATEX OU EQUIVALENTE |  |  |  | GL | 0.056
| 75.25.05 | AGUARRAZ (LATA DE 5 LITROS) OU EQUIVALENTE |  |  |  | LATA | 0.01
| 75.50.05 | LIXA D AGUA |  |  |  | UN | 0.2
40.80 | SERVIÇOS AUXILIARES - COPASA
40.80.30 | TAMPAO DE FERRO FUNDIDO T5 |  |  |  |  | M
| 50.05.10 | CHP/BETONEIRA 320 L, SEM CARREGADOR |  |  |  | H | 0.002
| 55.10.75 | PEDREIRO |  |  |  | H | 0.5
| 55.10.88 | SERVENTE |  |  |  | H | 0.662
| 62.01.05 | CIMENTO PORTLAND COMUM ( CPIII-40 ) SC 50KG |  |  |  | KG | 0.9
| 63.05.05 | AREIA LAVADA COM FRETE |  |  |  | M3 | 0.0021
| 80.35.40 | TAMPAO DE FERRO FUNDIDO T5-PADRAO COPASA |  |  |  | UN | 1
40.80.35 | TAMPAO DE FERRO FUNDIDO T 109 |  |  |  |  | UN
| 50.05.10 | CHP/BETONEIRA 320 L, SEM CARREGADOR |  |  |  | H | 0.01
| 55.10.75 | PEDREIRO |  |  |  | H | 1
| 55.10.88 | SERVENTE |  |  |  | H | 4.31
| 62.01.05 | CIMENTO PORTLAND COMUM ( CPIII-40 ) SC 50KG |  |  |  | KG | 4.5
| 63.05.05 | AREIA LAVADA COM FRETE |  |  |  | M3 | 0.0105
| 80.35.50 | TAMPAO DE FERRO FUNDIDO T-109-PADRAO COPASA |  |  |  | UN | 1
40.80.50 | LASTRO DE PEDRA BRITADA |  |  |  |  | M3
| 55.10.88 | SERVENTE |  |  |  | H | 2
| 63.01.03 | BRITA COM FRETE BRITA 0,1,2,3 |  |  |  | M3 | 1.05
40.80.55 | ESTRUTURA DE ESCORAMENTO TIPO PONTALETEAMENTO |  |  |  |  | M2
| 55.10.50 | CARPINTEIRO |  |  |  | H | 0.06
| 55.10.88 | SERVENTE |  |  |  | H | 0.09
| 71.02.20 | PRANCHAO DE PARAJU |  |  |  | M3 | 0.00117
| 71.30.06 | MADEIRA ROLICA D= 11 A 15 CM COMPRIMENTO 6 METROS |  |  |  | M | 0.047
| 77.05.51 | PREGO 18x30 |  |  |  | KG | 0.02
40.80.56 | EQUIPE DE ESGOTO PARA REDE E LIGACAO |  |  |  |  | H
| 54.50.01 | EQUIPE DE REDE/LIG. ESGOTO COPASA |  |  |  | MES | 0.00273
40.85 | TUBO CONC.SIMPLES JUNTA ELASTICA,NBR8890 CLASSE ES
40.85.04 | DN= 400 MM |  |  |  |  | M
| 50.20.06 | CHP/RETRO-ESCAVAD. CASE 580 L -(0,77M3) 75HP (4X2) |  |  |  | H | 0.11
| 55.10.75 | PEDREIRO |  |  |  | H | 0.11
| 55.10.88 | SERVENTE |  |  |  | H | 0.594
| 80.05.04 | TUBO CONCRETO CIMENTO ARI PLUS RS JE ES D=400 MM |  |  |  | M | 1
| 80.90.10 | FRETE PARA ELEMENTOS DE CONCRETO |  |  |  | VB | 0.019
40.85.05 | DN= 500 MM |  |  |  |  | M
| 50.20.06 | CHP/RETRO-ESCAVAD. CASE 580 L -(0,77M3) 75HP (4X2) |  |  |  | H | 0.13
| 55.10.75 | PEDREIRO |  |  |  | H | 0.13
| 55.10.88 | SERVENTE |  |  |  | H | 0.687
| 80.05.05 | TUBO CONCRETO CIMENTO ARI PLUS RS JE ES D=500 MM |  |  |  | M | 1
| 80.90.10 | FRETE PARA ELEMENTOS DE CONCRETO |  |  |  | VB | 0.027
40.85.06 | DN= 600 MM |  |  |  |  | M
| 50.20.06 | CHP/RETRO-ESCAVAD. CASE 580 L -(0,77M3) 75HP (4X2) |  |  |  | H | 0.15
| 55.10.75 | PEDREIRO |  |  |  | H | 0.15
| 55.10.88 | SERVENTE |  |  |  | H | 0.78
| 80.05.06 | TUBO CONCRETO CIMENTO ARI PLUS RS JE ES D=600 MM |  |  |  | M | 1
| 80.90.10 | FRETE PARA ELEMENTOS DE CONCRETO |  |  |  | VB | 0.033
40.87 | TUBO CONC.ARMADO JUNTA ELASTICA,NBR8890 CLASSE EA2
40.87.04 | DN= 400 MM |  |  |  |  | M
| 50.20.06 | CHP/RETRO-ESCAVAD. CASE 580 L -(0,77M3) 75HP (4X2) |  |  |  | H | 0.11
| 55.10.75 | PEDREIRO |  |  |  | H | 0.11
| 55.10.88 | SERVENTE |  |  |  | H | 0.594
| 80.05.14 | TUBO CONCRETO CIMENTO ARI PLUS RS JE EA-2 D=400 MM |  |  |  | M | 1
| 80.90.10 | FRETE PARA ELEMENTOS DE CONCRETO |  |  |  | VB | 0.019
40.87.05 | DN= 500 MM |  |  |  |  | M
| 50.20.06 | CHP/RETRO-ESCAVAD. CASE 580 L -(0,77M3) 75HP (4X2) |  |  |  | H | 0.13
| 55.10.75 | PEDREIRO |  |  |  | H | 0.13
| 55.10.88 | SERVENTE |  |  |  | H | 0.687
| 80.05.15 | TUBO CONCRETO CIMENTO ARI PLUS RS JE EA-2 D=500 MM |  |  |  | M | 1
| 80.90.10 | FRETE PARA ELEMENTOS DE CONCRETO |  |  |  | VB | 0.027
40.87.06 | DN= 600 MM |  |  |  |  | M
| 50.20.06 | CHP/RETRO-ESCAVAD. CASE 580 L -(0,77M3) 75HP (4X2) |  |  |  | H | 0.15
| 55.10.75 | PEDREIRO |  |  |  | H | 0.15
| 55.10.88 | SERVENTE |  |  |  | H | 0.78
| 80.05.16 | TUBO CONCRETO CIMENTO ARI PLUS RS JE EA-2 D=600 MM |  |  |  | M | 1
| 80.90.10 | FRETE PARA ELEMENTOS DE CONCRETO |  |  |  | VB | 0.033
40.87.07 | DN= 700 MM |  |  |  |  | M
| 50.20.18 | CHP/ESCAVADEIRA KOMATSU PC 150 SE - 103 HP |  |  |  | H | 0.15
| 55.10.75 | PEDREIRO |  |  |  | H | 0.15
| 55.10.88 | SERVENTE |  |  |  | H | 0.846
| 80.05.17 | TUBO CONCRETO CIMENTO ARI PLUS RS JE EA-2 D=700 MM |  |  |  | M | 1
| 80.90.10 | FRETE PARA ELEMENTOS DE CONCRETO |  |  |  | VB | 0.04
40.87.08 | DN= 800 MM |  |  |  |  | M
| 50.20.18 | CHP/ESCAVADEIRA KOMATSU PC 150 SE - 103 HP |  |  |  | H | 0.17
| 55.10.75 | PEDREIRO |  |  |  | H | 0.17
| 55.10.88 | SERVENTE |  |  |  | H | 0.939
| 80.05.18 | TUBO CONCRETO CIMENTO ARI PLUS RS JE EA-2 D=800 MM |  |  |  | M | 1
| 80.90.10 | FRETE PARA ELEMENTOS DE CONCRETO |  |  |  | VB | 0.05
40.87.09 | DN= 900 MM |  |  |  |  | M
| 50.20.18 | CHP/ESCAVADEIRA KOMATSU PC 150 SE - 103 HP |  |  |  | H | 0.18
| 55.10.75 | PEDREIRO |  |  |  | H | 0.18
| 55.10.88 | SERVENTE |  |  |  | H | 1.101
| 80.05.19 | TUBO CONCRETO CIMENTO ARI PLUS RS JE EA-2 D=900 MM |  |  |  | M | 1
| 80.90.10 | FRETE PARA ELEMENTOS DE CONCRETO |  |  |  | VB | 0.067
40.87.10 | DN= 1000 MM |  |  |  |  | M
| 50.20.18 | CHP/ESCAVADEIRA KOMATSU PC 150 SE - 103 HP |  |  |  | H | 0.2
| 55.10.75 | PEDREIRO |  |  |  | H | 0.2
| 55.10.88 | SERVENTE |  |  |  | H | 1.227
| 80.05.20 | TUBO CONCRETO CIMENTO ARI PLUS RS JE EA-2 D=1000MM |  |  |  | M | 1
| 80.90.10 | FRETE PARA ELEMENTOS DE CONCRETO |  |  |  | VB | 0.08
40.87.12 | DN= 1200 MM |  |  |  |  | M
| 50.20.18 | CHP/ESCAVADEIRA KOMATSU PC 150 SE - 103 HP |  |  |  | H | 0.27
| 55.10.75 | PEDREIRO |  |  |  | H | 0.27
| 55.10.88 | SERVENTE |  |  |  | H | 1.668
| 80.05.22 | TUBO CONCRETO CIMENTO ARI PLUS RS JE EA-2 D=1200MM |  |  |  | M | 1
| 80.90.10 | FRETE PARA ELEMENTOS DE CONCRETO |  |  |  | VB | 0.1
40.87.15 | DN= 1500 MM |  |  |  |  | M
| 50.20.18 | CHP/ESCAVADEIRA KOMATSU PC 150 SE - 103 HP |  |  |  | H | 0.38
| 55.10.75 | PEDREIRO |  |  |  | H | 0.38
| 55.10.88 | SERVENTE |  |  |  | H | 2.229
| 80.05.25 | TUBO CONCRETO CIMENTO ARI PLUS RS JE EA-2 D=1500MM |  |  |  | M | 1
| 80.90.10 | FRETE PARA ELEMENTOS DE CONCRETO |  |  |  | VB | 0.167
40.88 | REDE TUBULAR EM PVC - RIB LOC/TIGRE
40.88.03 | DN= 300 MM |  |  |  |  | M
| 55.10.05 | AJUDANTE |  |  |  | H | 0.35
| 55.10.39 | BOMBEIRO |  |  |  | H | 0.08
| 73.26.03 | TUBO PVC FLEXIVEL ESTRUTURADO - RIB LOC D= 300 MM |  |  |  | M | 1
40.88.04 | DN= 400 MM |  |  |  |  | M
| 55.10.05 | AJUDANTE |  |  |  | H | 0.35
| 55.10.39 | BOMBEIRO |  |  |  | H | 0.08
| 73.26.04 | TUBO PVC FLEXIVEL ESTRUTURADO - RIB LOC D= 400 MM |  |  |  | M | 1
40.88.05 | DN= 500 MM |  |  |  |  | M
| 55.10.05 | AJUDANTE |  |  |  | H | 0.53
| 55.10.39 | BOMBEIRO |  |  |  | H | 0.13
| 73.26.05 | TUBO PVC FLEXIVEL ESTRUTURADO - RIB LOC D= 500 MM |  |  |  | M | 1
40.88.06 | DN= 600 MM |  |  |  |  | M
| 55.10.05 | AJUDANTE |  |  |  | H | 0.54
| 55.10.39 | BOMBEIRO |  |  |  | H | 0.13
| 73.26.06 | TUBO PVC FLEXIVEL ESTRUTURADO - RIB LOC D= 600 MM |  |  |  | M | 1
40.88.07 | DN= 700 MM |  |  |  |  | M
| 55.10.05 | AJUDANTE |  |  |  | H | 0.56
| 55.10.39 | BOMBEIRO |  |  |  | H | 0.13
| 73.26.07 | TUBO PVC FLEXIVEL ESTRUTURADO - RIB LOC D= 700 MM |  |  |  | M | 1
40.88.08 | DN= 800 MM |  |  |  |  | M
| 55.10.05 | AJUDANTE |  |  |  | H | 0.64
| 55.10.39 | BOMBEIRO |  |  |  | H | 0.14
| 73.26.08 | TUBO PVC FLEXIVEL ESTRUTURADO - RIB LOC D= 800 MM |  |  |  | M | 1
40.88.09 | DN= 900 MM |  |  |  |  | M
| 55.10.05 | AJUDANTE |  |  |  | H | 0.68
| 55.10.39 | BOMBEIRO |  |  |  | H | 0.14
| 73.26.09 | TUBO PVC FLEXIVEL ESTRUTURADO - RIB LOC D= 900 MM |  |  |  | M | 1
40.88.10 | DN= 1000 MM |  |  |  |  | M
| 55.10.05 | AJUDANTE |  |  |  | H | 0.8
| 55.10.39 | BOMBEIRO |  |  |  | H | 0.17
| 73.26.10 | TUBO PVC FLEXIVEL ESTRUTURADO - RIB LOC D= 1000 MM |  |  |  | M | 1
40.88.11 | DN= 1100 MM |  |  |  |  | M
| 55.10.05 | AJUDANTE |  |  |  | H | 0.8
| 55.10.39 | BOMBEIRO |  |  |  | H | 0.17
| 73.26.11 | TUBO PVC FLEXIVEL ESTRUTURADO - RIB LOC D= 1100 MM |  |  |  | M | 1
40.88.12 | DN= 1200 MM |  |  |  |  | M
| 55.10.05 | AJUDANTE |  |  |  | H | 0.94
| 55.10.39 | BOMBEIRO |  |  |  | H | 0.2
| 73.26.12 | TUBO PVC FLEXIVEL ESTRUTURADO - RIB LOC D= 1200 MM |  |  |  | M | 1
40.88.15 | DN= 1500 MM |  |  |  |  | M
| 55.10.05 | AJUDANTE |  |  |  | H | 1.82
| 55.10.39 | BOMBEIRO |  |  |  | H | 0.25
| 73.26.15 | TUBO PVC FLEXIVEL ESTRUTURADO - RIB LOC D= 1500 MM |  |  |  | M | 1
41 | INSTALACOES DA OBRA
41.01 | ESCRITORIOS
41.01.01 | ESCRITORIO DA EMPREITEIRA |  |  |  |  | M2
| 40.09.07 | CONCRETO 1:3:6, B1-B2 CALCAREA,LANCADO EM FUNDACAO |  |  |  | M3 | 0.096
| 40.60.35 | INSTALACAO HIDRAULICA - ESCRITORIO EMPREITEIRA |  |  |  | M | 0.0689
| 40.60.37 | INSTALACAO ELETRICA - ESCR.EMPR/DEPOSITO/VESTIARIO |  |  |  | M | 0.0689
| 48.05.07 | JANELA DE CORRER DE FERRO 1x1/8", AREA > 1,0 M2 |  |  |  | M | 0.0278
| 55.10.65 | MARCENEIRO |  |  |  | H | 3.1
| 55.10.81 | PINTOR |  |  |  | H | 1.43
| 55.10.88 | SERVENTE |  |  |  | H | 4.67
| 65.70.10 | FECHADURA PAPAIZ 342-MZ35 ESPELHO CROMADO OU EQUIVALENTE |  |  |  | CJ | 0.0459
| 65.78.09 | DOBRADICA DE FERRO CROMADO 3 1/2x2 1/4" |  |  |  | UN | 0.2066
| 67.02.12 | TELHA ONDUL. FIBROCIM. L=1,10M, E=6MM, C=1,53M |  |  |  | M2 | 0.45
| 71.04.05 | RIPA DE PARAJU BRUTA 4x1,5 CM |  |  |  | M | 10.5248
| 71.04.08 | PECA DE MADEIRA DE PINUS 5,5X5,5 CM |  |  |  | M | 4.75
| 71.14.06 | CHAPA COMPENSADA RESINADA E= 10MM COLA FENOLICA |  |  |  | M2 | 1.343
| 75.01.05 | TINTA LATEX PVA CORAL OU EQUIVALENTE |  |  |  | LATA | 0.0412
| 81.04.05 | VIDRO FANTASIA/CANELADO E= 4MM, COLOCADO |  |  |  | M2 | 0.0278
41.01.02 | VESTIARIO/SANITARIO |  |  |  |  | M2
| 40.09.07 | CONCRETO 1:3:6, B1-B2 CALCAREA,LANCADO EM FUNDACAO |  |  |  | M3 | 0.0909
| 40.60.37 | INSTALACAO ELETRICA - ESCR.EMPR/DEPOSITO/VESTIARIO |  |  |  | M | 0.459
| 40.60.40 | INSTALACAO HIDRAULICA - VESTIARIO |  |  |  | M | 0.0459
| 55.10.65 | MARCENEIRO |  |  |  | H | 2.75
| 55.10.81 | PINTOR |  |  |  | H | 1.38
| 55.10.88 | SERVENTE |  |  |  | H | 4.41
| 65.70.10 | FECHADURA PAPAIZ 342-MZ35 ESPELHO CROMADO OU EQUIVALENTE |  |  |  | CJ | 0.0153
| 65.72.80 | TARJETA DATY 809 OU EQUIVALENTE |  |  |  | UN | 0.0459
| 65.78.09 | DOBRADICA DE FERRO CROMADO 3 1/2x2 1/4" |  |  |  | UN | 0.1837
| 67.02.12 | TELHA ONDUL. FIBROCIM. L=1,10M, E=6MM, C=1,53M |  |  |  | M2 | 0.477
| 71.04.05 | RIPA DE PARAJU BRUTA 4x1,5 CM |  |  |  | M | 8.9257
| 71.04.08 | PECA DE MADEIRA DE PINUS 5,5X5,5 CM |  |  |  | M | 5.2653
| 71.14.06 | CHAPA COMPENSADA RESINADA E= 10MM COLA FENOLICA |  |  |  | M2 | 2.663
| 75.01.05 | TINTA LATEX PVA CORAL OU EQUIVALENTE |  |  |  | LATA | 0.04
| 77.05.51 | PREGO 18x30 |  |  |  | KG | 0.5051
41.01.03 | BARRACAO DE PESSOAL |  |  |  |  | M2
| 40.09.07 | CONCRETO 1:3:6, B1-B2 CALCAREA,LANCADO EM FUNDACAO |  |  |  | M3 | 0.096
| 40.60.37 | INSTALACAO ELETRICA - ESCR.EMPR/DEPOSITO/VESTIARIO |  |  |  | M | 0.0689
| 48.05.07 | JANELA DE CORRER DE FERRO 1x1/8", AREA > 1,0 M2 |  |  |  | M | 0.0278
| 55.10.65 | MARCENEIRO |  |  |  | H | 3.1
| 55.10.81 | PINTOR |  |  |  | H | 1.27
| 55.10.88 | SERVENTE |  |  |  | H | 4.67
| 65.70.10 | FECHADURA PAPAIZ 342-MZ35 ESPELHO CROMADO OU EQUIVALENTE |  |  |  | CJ | 0.023
| 65.78.09 | DOBRADICA DE FERRO CROMADO 3 1/2x2 1/4" |  |  |  | UN | 0.1033
| 67.02.12 | TELHA ONDUL. FIBROCIM. L=1,10M, E=6MM, C=1,53M |  |  |  | M2 | 0.45
| 71.04.05 | RIPA DE PARAJU BRUTA 4x1,5 CM |  |  |  | M | 10.5248
| 71.04.08 | PECA DE MADEIRA DE PINUS 5,5X5,5 CM |  |  |  | M | 3.459
| 71.14.06 | CHAPA COMPENSADA RESINADA E= 10MM COLA FENOLICA |  |  |  | M2 | 1.1708
| 75.01.05 | TINTA LATEX PVA CORAL OU EQUIVALENTE |  |  |  | LATA | 0.0367
| 77.05.51 | PREGO 18x30 |  |  |  | KG | 0.2066
| 81.04.05 | VIDRO FANTASIA/CANELADO E= 4MM, COLOCADO |  |  |  | M2 | 0.0278
41.01.04 | DEPOSITO E FERRAMENTARIA |  |  |  |  | M2
| 40.09.07 | CONCRETO 1:3:6, B1-B2 CALCAREA,LANCADO EM FUNDACAO |  |  |  | M3 | 0.096
| 40.60.37 | INSTALACAO ELETRICA - ESCR.EMPR/DEPOSITO/VESTIARIO |  |  |  | M | 0.0689
| 48.05.07 | JANELA DE CORRER DE FERRO 1x1/8", AREA > 1,0 M2 |  |  |  | M | 0.0278
| 55.10.65 | MARCENEIRO |  |  |  | H | 3.1
| 55.10.81 | PINTOR |  |  |  | H | 1.27
| 55.10.88 | SERVENTE |  |  |  | H | 4.67
| 65.70.10 | FECHADURA PAPAIZ 342-MZ35 ESPELHO CROMADO OU EQUIVALENTE |  |  |  | CJ | 0.023
| 65.78.09 | DOBRADICA DE FERRO CROMADO 3 1/2x2 1/4" |  |  |  | UN | 0.1033
| 67.02.12 | TELHA ONDUL. FIBROCIM. L=1,10M, E=6MM, C=1,53M |  |  |  | M2 | 0.45
| 71.04.05 | RIPA DE PARAJU BRUTA 4x1,5 CM |  |  |  | M | 10.5248
| 71.04.08 | PECA DE MADEIRA DE PINUS 5,5X5,5 CM |  |  |  | M | 3.459
| 71.14.06 | CHAPA COMPENSADA RESINADA E= 10MM COLA FENOLICA |  |  |  | M2 | 1.1708
| 75.01.05 | TINTA LATEX PVA CORAL OU EQUIVALENTE |  |  |  | LATA | 0.0367
| 77.05.51 | PREGO 18x30 |  |  |  | KG | 0.2066
| 81.04.05 | VIDRO FANTASIA/CANELADO E= 4MM, COLOCADO |  |  |  | M2 | 0.0278
41.02 | INSTALACAO PROVISORIA DE AGUA E ENERGIA
41.02.01 | INSTALACAO PROVISORIA DE AGUA |  |  |  |  | UN
| 55.10.10 | AUXILIAR BOMBEIRO/ELETRICISTA |  |  |  | H | 3
| 55.10.39 | BOMBEIRO |  |  |  | H | 3
| 55.10.75 | PEDREIRO |  |  |  | H | 3
| 73.54.02 | KIT PADRAO COPASA 3/4" DE METAL OU EQUIVALENTE |  |  |  | UN | 0.5
41.02.02 | INSTALACAO PROVISORIA DE ENERGIA ELETRICA |  |  |  |  | UN
| 55.10.10 | AUXILIAR BOMBEIRO/ELETRICISTA |  |  |  | H | 3
| 55.10.55 | ELETRICISTA |  |  |  | H | 3
| 74.60.10 | PADRAO DE ENTR.PROVIS.30KVA TRIFAS.POSTE H=7M,70A |  |  |  | UN | 0.34
42 | DESPESAS FIXAS DIVERSAS
42.01 | TRANSPORTES
42.01.01 | TRANSP.DE EQUIP.(DEVERA SER FEITO P/CADA OBRA) |  |  |  |  | UN
| 50.10.08 | CHP/CAMINHAO BASCULANTE FORD 1317 WE |  |  |  | H | 10
| 50.11.28 | CHP/CARREGADEIRA CASE W 20E (2,25M3-1,72M3) -118HP |  |  |  | H | 6
| 50.20.06 | CHP/RETRO-ESCAVAD. CASE 580 L -(0,77M3) 75HP (4X2) |  |  |  | H | 3
| 50.32.08 | CHP/MOTONIVELADORA 120 H - 140 HP. |  |  |  | H | 6
| 50.36.66 | CHP/TRATOR DE PNEUS 7630-TR NEW HOLLAND 103CV(4X4) |  |  |  | H | 6
| 68.20.01 | TRANSPORTES DE EQUIPAMENTOS EM CAMINHAO TRUCADO |  |  |  | VG | 6
| 68.20.02 | TRANSPORTE DE EQUIP. EM CARRETA SEMI REBOQ. 2 EIXO |  |  |  | VG | 2
42.01.05 | FRETE DE MONT/DESMONTAGEM DE CANTEIRO |  |  |  |  | VB
| 68.20.01 | TRANSPORTES DE EQUIPAMENTOS EM CAMINHAO TRUCADO |  |  |  | VG | 2
42.02 | DESPESAS E TAXAS
42.02.08 | COPIA HEROGRAFICA FORMATO A1 |  |  |  |  | UN
| 94.01.04 | COPIA XEROGRAFICA PRETO/BRANCO- FORMATO A1 |  |  |  | UN | 1
42.02.09 | COPIA XEROX A4 OU OFICIO |  |  |  |  | UN
| 94.07.01 | XEROX PRETO/BRANCO - FORMATO A4 |  |  |  | UN | 1
42.03 | EQUIPAMENTOS COMPLEMENTARES
42.03.01 | ANDAIME COM ESTRADOS |  |  |  |  | M2ME
| 66.01.01 | ANDAIME COM ESTRADO |  |  |  | M2ME | 1
42.03.02 | GUINCHO DE COLUNA TRIFASICO 300KG |  |  |  |  | MES
| 54.27.14 | LOCACAO DE GUINCHO DE COLUNA TRIFASICO 300KG |  |  |  | MES | 1
43 | SERVICOS TECNICOS
43.01 | TOPOGRAFIA
43.01.01 | EQUIPE DE TOPOGRAFIA |  |  |  |  | MES
| 50.40.08 | CHP/FIAT DOBLO 1.8 16V 4PORTAS - FLEX |  |  |  | H | 45
| 50.40.09 | CHI/FIAT DOBLO 1.8 16V 4PORTAS - FLEX |  |  |  | H | 135
| 55.10.15 | AUXILIAR DE TOPOGRAFIA |  |  |  | H | 360
| 55.10.94 | TOPOGRAFO INTERMEDIARIO |  |  |  | H | 180
| 93.20.06 | NIVEL WILD N3 C/MICROMETRO (PRECISAO +/- 0,2 MM) OU EQUIVALENTE |  |  |  | MES | 1
| 93.21.01 | ESTACAO TOTAL PRECISAO MINIMA 2MM ALCANCE >=2500M |  |  |  | MES | 1
44 | ADMINISTRACAO DA OBRA
44.01 | MAO DE OBRA
44.01.01 | ENGENHEIRO SENIOR |  |  |  |  | MES
| 55.20.04 | ENGENHEIRO DE OBRA SENIOR |  |  |  | MES | 1
44.01.02 | ENGENHEIRO INTERMEDIARIO |  |  |  |  | MES
| 55.20.05 | ENGENHEIRO DE OBRA INTERMEDIARIO |  |  |  | MES | 1
44.01.03 | ENGENHEIRO |  |  |  |  | MES
| 55.20.03 | ENGENHEIRO DE OBRA JUNIOR |  |  |  | MES | 1
44.01.05 | TECNICO DE SEGURANCA |  |  |  |  | MES
| 55.15.05 | TECNICO SEGURANCA TRABALHO |  |  |  | H | 185
44.01.06 | MESTRE DE OBRAS |  |  |  |  | MES
| 55.10.84 | MESTRE DE OBRAS |  |  |  | H | 185
44.01.07 | ENCARREGADO |  |  |  |  | MES
| 55.10.33 | ENCARREGADO GERAL DE OBRA |  |  |  | H | 185
44.01.08 | SUB-ENCARREGADO |  |  |  |  | MES
| 55.10.75 | PEDREIRO |  |  |  | H | 240
44.01.09 | ALMOXARIFE |  |  |  |  | MES
| 55.10.07 | ALMOXARIFE |  |  |  | H | 185
44.01.10 | APONTADOR |  |  |  |  | MES
| 55.10.09 | APONTADOR |  |  |  | H | 185
44.01.11 | RONDANTE |  |  |  |  | MES
| 55.10.83 | RONDA |  |  |  | H | 185
44.01.12 | SERVENTE |  |  |  |  | MES
| 55.10.88 | SERVENTE |  |  |  | H | 185
45 | EQUIPAMENTOS
45.01 | VEICULOS
45.01.01 | AUTOMOVEL DO ENGENHEIRO DA OBRA |  |  |  |  | MES
| 54.40.06 | VEÍCULO DE PASSEIO 1.0 FLEX C/AR COND. |  |  |  | UN | 0.0274
| 68.01.25 | GASOLINA COMUM |  |  |  | L | 129
45.01.03 | CAMINHONETE - GASOLINA |  |  |  |  | MES
| 54.40.01 | VEÍCULO COMERCIAL LEVE (PICK-UP) FLEX 0KM |  |  |  | UN | 0.02377
| 55.05.35 | MOTORISTA DE VEICULO LEVE |  |  |  | H | 90
| 68.01.25 | GASOLINA COMUM |  |  |  | L | 206
45.01.05 | AUTOMOVEL UTILITARIO 1,8 4PORTAS 7 LUGARES SEM MOTORISTA |  |  |  |  | MES
| 54.40.04 | VEÍCULO UTILI. 1.8 16V FLEX CAPAC.MIN. 7 LUGARES |  |  |  | UN | 0.02371
| 68.01.25 | GASOLINA COMUM |  |  |  | L | 373
47 | SERVICOS AUXILIARES DE MARCENARIA
47.01 | PECAS PADRAO ESCOLA
47.01.02 | CAIBRO DE PARAJU APARELHADO NAS 4 FACES 7x4 CM |  |  |  |  | M
| 71.04.04 | CAIBRO DE PARAJU BRUTO 5,5X4 CM |  |  |  | M | 1.03
47.01.03 | RIPA DE PARAJU APARELHADA NAS 4 FACES 4x1,5 CM |  |  |  |  | M
| 71.04.05 | RIPA DE PARAJU BRUTA 4x1,5 CM |  |  |  | M | 1.08
47.02 | PORTA
47.02.03 | PORTA EM COMPENSADO RESINADO 10MM 80X210CM |  |  |  |  | UN
| 55.10.05 | AJUDANTE |  |  |  | H | 0.67
| 55.10.50 | CARPINTEIRO |  |  |  | H | 0.67
| 71.04.05 | RIPA DE PARAJU BRUTA 4x1,5 CM |  |  |  | M | 9.24
| 71.14.08 | CHAPA COMPENSADA RESINADA E= 12MM COLA FENOLICA |  |  |  | M2 | 1.68
| 77.05.51 | PREGO 18x30 |  |  |  | KG | 0.08
47.03 | MOVEIS
47.03.01 | MAPOTECA P/ PROJETO 1,40X1,10X1,40M E PEÇA 8X8 CM |  |  |  |  | UN
| 55.10.05 | AJUDANTE |  |  |  | H | 2
| 55.10.50 | CARPINTEIRO |  |  |  | H | 2
| 71.04.08 | PECA DE MADEIRA DE PINUS 5,5X5,5 CM |  |  |  | M | 14.5
| 77.05.51 | PREGO 18x30 |  |  |  | KG | 0.12
47.03.02 | CONJ.MESA (130X60CM) 2 BANCOS(130X40CM) MADEIRIT |  |  |  |  | CJ
| 55.10.50 | CARPINTEIRO |  |  |  | H | 4
| 55.10.88 | SERVENTE |  |  |  | H | 4
| 71.04.08 | PECA DE MADEIRA DE PINUS 5,5X5,5 CM |  |  |  | M | 25.52
| 71.15.03 | CHAPA DE COMPENSADO PLASTIFICADO E= 12MM |  |  |  | M2 | 2
| 77.05.51 | PREGO 18x30 |  |  |  | KG | 0.02
47.03.03 | BANCO 130X40 CM EM MADEIRIT P/ VESTIARIO |  |  |  |  | UN
| 55.10.50 | CARPINTEIRO |  |  |  | H | 1.5
| 55.10.88 | SERVENTE |  |  |  | H | 1.5
| 71.04.08 | PECA DE MADEIRA DE PINUS 5,5X5,5 CM |  |  |  | M | 4.49
| 71.15.03 | CHAPA DE COMPENSADO PLASTIFICADO E= 12MM |  |  |  | M2 | 0.57
| 77.05.51 | PREGO 18x30 |  |  |  | KG | 0.02
48 | SERVICOS AUXILIARES DE SERRALHERIA
48.05 | JANELA DE CORRER
48.05.07 | JANELA DE CORRER DE FERRO 1x1/8", AREA > 1,0 M2 |  |  |  |  | M
| 55.10.10 | AUXILIAR BOMBEIRO/ELETRICISTA |  |  |  | H | 3.4
| 55.10.86 | SERRALHEIRO |  |  |  | H | 8.25
| 60.15.15 | FERRO CHATO 1"x1/4" |  |  |  | KG | 1.0156
| 60.17.15 | CANTONEIRA DE FERRO 1"x1/8" |  |  |  | KG | 8.3875
| 60.19.15 | FERRO TE 3/4"x1/8" |  |  |  | KG | 4.0062
| 65.80.11 | PUXADOR DE CENTRO DE ZAMAC - IMEBRA No. 2 OU EQUIVALENTE |  |  |  | UN | 0.3125
| 65.82.10 | ALAVANCA DE ARGOLA, FERRO CROMADO - PRENSOL 1624 OU EQUIVALENTE |  |  |  | UN | 0.625
| 65.84.05 | ROLAMENTO TORNEADO DE 1" |  |  |  | UN | 1.25
| 66.06.05 | CHAPA METALICA DOBRADA/TRAPEZOIDAL No.18 |  |  |  | KG | 1.5063
48.32 | MARCO DE FERRO CANTONEIRA
48.32.09 | MARCO DE FERRO CANTONEIRA 1 1/4x1/8", C = 1.65M |  |  |  |  | CJ
| 60.17.15 | CANTONEIRA DE FERRO 1"x1/8" |  |  |  | KG | 8.75
48.32.12 | MARCO DE FERRO CANTONEIRA 1 1/4x1/8", C = 1,80M |  |  |  |  | CJ
| 60.17.15 | CANTONEIRA DE FERRO 1"x1/8" |  |  |  | KG | 8.177
48.32.16 | PERFIL CHAPA 18 P/ DIVIS.ARDOSIA D=18CM, H=1,80M |  |  |  |  | UN
| 55.10.10 | AUXILIAR BOMBEIRO/ELETRICISTA |  |  |  | H | 0.5
| 55.10.86 | SERRALHEIRO |  |  |  | H | 0.5
| 66.05.05 | CHAPA METALICA LISA No.18 |  |  |  | KG | 3.3277
| 67.20.24 | PARAFUSO C/ ROSCA SOBERBA 4,8 X 75 MM |  |  |  | UN | 8
48.32.17 | PERFIL CHAPA 18 P/ DIVIS. ARDOSIA D=10CM, H=1,80M |  |  |  |  | UN
| 55.10.10 | AUXILIAR BOMBEIRO/ELETRICISTA |  |  |  | H | 0.35
| 55.10.86 | SERRALHEIRO |  |  |  | H | 0.35
| 66.05.05 | CHAPA METALICA LISA No.18 |  |  |  | KG | 1.8511
| 67.20.24 | PARAFUSO C/ ROSCA SOBERBA 4,8 X 75 MM |  |  |  | UN | 4
48.42 | SERVICOS DIVERSOS
48.42.02 | ESCADA MARINHEIRO FERRO D= 3/4" C/ GUARDA CORPO |  |  |  |  | UN
| 50.31.10 | CHP/GRUPO DE SOLDAGEM BAMBOZZI 375-A |  |  |  | H | 4.5
| 50.31.11 | CHI/GRUPO DE SOLDAGEM BAMBOZZI 375-A |  |  |  | H | 2.5
| 55.10.05 | AJUDANTE |  |  |  | H | 10.5
| 55.10.81 | PINTOR |  |  |  | H | 3.5
| 55.10.86 | SERRALHEIRO |  |  |  | H | 8.5
| 55.10.90 | SOLDADOR |  |  |  | H | 7
| 60.11.16 | FERRO REDONDO 3/4" (19,5MM) |  |  |  | KG | 11.648
| 60.15.18 | BARRA CHATA 1 1/2" X 1/4"(6,35MMX38,1MM) |  |  |  | KG | 72.8
| 75.18.20 | ZARCAO CORAL OU EQUIVALENTE |  |  |  | GL | 0.315
| 75.25.05 | AGUARRAZ (LATA DE 5 LITROS) OU EQUIVALENTE |  |  |  | LATA | 0.11
| 75.50.05 | LIXA D AGUA |  |  |  | UN | 2.2
| 77.50.35 | ELETRODO DE VARA OK-4804 OU EQUIVALENTE - 2,5MM |  |  |  | KG | 7.5088
48.43 | GRELHAS E GRADES
48.43.19 | GRELHA DE ACO CA-25 D=1/2" C/5,25CM E L 1 1/4X1/8" |  |  |  |  | M
| 55.10.86 | SERRALHEIRO |  |  |  | H | 2.25
| 60.05.09 | ACO CA-25 12.5 MM |  |  |  | KG | 16.48
| 60.17.15 | CANTONEIRA DE FERRO 1"x1/8" |  |  |  | KG | 5.84
48.43.20 | GRADE DE FERRO REDONDO P/CAIXA COLETORA 25X25 CM |  |  |  |  | UN
| 55.10.10 | AUXILIAR BOMBEIRO/ELETRICISTA |  |  |  | H | 0.89
| 55.10.86 | SERRALHEIRO |  |  |  | H | 1.05
| 60.11.15 | FERRO REDONDO MECANICO SAE 1020 D= 1/2" |  |  |  | KG | 5.2
| 60.17.15 | CANTONEIRA DE FERRO 1"x1/8" |  |  |  | KG | 4.04
48.43.21 | GRELHA DE FERRO REDONDO P/CAIXA COLETORA 30X30 CM |  |  |  |  | UN
| 55.10.10 | AUXILIAR BOMBEIRO/ELETRICISTA |  |  |  | H | 1.011
| 55.10.86 | SERRALHEIRO |  |  |  | H | 1.15
| 60.11.15 | FERRO REDONDO MECANICO SAE 1020 D= 1/2" |  |  |  | KG | 7.48
| 60.17.15 | CANTONEIRA DE FERRO 1"x1/8" |  |  |  | KG | 4.49
48.43.22 | GRELHA DE FERRO REDONDO P/CAIXA COLETORA 40X40 CM |  |  |  |  | UN
| 55.10.10 | AUXILIAR BOMBEIRO/ELETRICISTA |  |  |  | H | 1.33
| 55.10.86 | SERRALHEIRO |  |  |  | H | 1.57
| 60.11.15 | FERRO REDONDO MECANICO SAE 1020 D= 1/2" |  |  |  | KG | 13.37
| 60.17.15 | CANTONEIRA DE FERRO 1"x1/8" |  |  |  | KG | 5.73
48.43.23 | GRELHA DE FERRO REDOMDO P/CAIXA COLETORA 50X50 CM |  |  |  |  | UN
| 55.10.10 | AUXILIAR BOMBEIRO/ELETRICISTA |  |  |  | H | 1.76
| 55.10.86 | SERRALHEIRO |  |  |  | H | 1.95
| 60.11.15 | FERRO REDONDO MECANICO SAE 1020 D= 1/2" |  |  |  | KG | 20.9
| 60.17.15 | CANTONEIRA DE FERRO 1"x1/8" |  |  |  | KG | 6.84
48.43.24 | GRELHA DE FERRO REDONDO P/CAIXA COLETORA 60X60 CM |  |  |  |  | UN
| 55.10.10 | AUXILIAR BOMBEIRO/ELETRICISTA |  |  |  | H | 1.89
| 55.10.86 | SERRALHEIRO |  |  |  | H | 2.11
| 60.11.15 | FERRO REDONDO MECANICO SAE 1020 D= 1/2" |  |  |  | KG | 26.32
| 60.17.15 | CANTONEIRA DE FERRO 1"x1/8" |  |  |  | KG | 7.89
48.43.25 | GRELHA DE ACO CA-25, D=1/2",C/5,25CM E 3/4",L=32CM |  |  |  |  | M
| 55.10.86 | SERRALHEIRO |  |  |  | H | 2.25
| 60.05.09 | ACO CA-25 12.5 MM |  |  |  | KG | 21.61
48.43.26 | GRELHA DE FERRO REDONDO P/CAIXA COLETORA 70X70 CM |  |  |  |  | UN
| 55.10.10 | AUXILIAR BOMBEIRO/ELETRICISTA |  |  |  | H | 2.05
| 55.10.86 | SERRALHEIRO |  |  |  | H | 2.45
| 60.11.15 | FERRO REDONDO MECANICO SAE 1020 D= 1/2" |  |  |  | KG | 34.78
| 60.17.15 | CANTONEIRA DE FERRO 1"x1/8" |  |  |  | KG | 9.07
48.43.27 | GRELHA DE FERRO REDONDO P/CAIXA COLETORA 80X80 CM |  |  |  |  | UN
| 55.10.10 | AUXILIAR BOMBEIRO/ELETRICISTA |  |  |  | H | 2.33
| 55.10.86 | SERRALHEIRO |  |  |  | H | 2.77
| 60.11.15 | FERRO REDONDO MECANICO SAE 1020 D= 1/2" |  |  |  | KG | 43.99
| 60.17.15 | CANTONEIRA DE FERRO 1"x1/8" |  |  |  | KG | 10.15
48.43.28 | GRELHA DE FERRO REDONDO P/CAIXA COLETORA 90X90 CM |  |  |  |  | UN
| 55.10.10 | AUXILIAR BOMBEIRO/ELETRICISTA |  |  |  | H | 2.31
| 55.10.86 | SERRALHEIRO |  |  |  | H | 2.97
| 60.11.15 | FERRO REDONDO MECANICO SAE 1020 D= 1/2" |  |  |  | KG | 52.36
| 60.17.15 | CANTONEIRA DE FERRO 1"x1/8" |  |  |  | KG | 11.41
48.43.29 | GRELHA FERRO REDONDO P/ CAIXA COLETRORA 100X100 CM |  |  |  |  | UN
| 55.10.10 | AUXILIAR BOMBEIRO/ELETRICISTA |  |  |  | H | 2.58
| 55.10.86 | SERRALHEIRO |  |  |  | H | 3.17
| 60.11.15 | FERRO REDONDO MECANICO SAE 1020 D= 1/2" |  |  |  | KG | 61.38
| 60.17.15 | CANTONEIRA DE FERRO 1"x1/8" |  |  |  | KG | 12.27
48.43.40 | CONJUNTO QUADRO E GRELHA DE PV DE CANAL, I = 6" |  |  |  |  | CJ
| 60.15.15 | FERRO CHATO 1"x1/4" |  |  |  | KG | 204.37
| 66.35.08 | PERFIL I-6" |  |  |  | KG | 356.64
48.43.50 | GRADE CHAPA 3/4"X1/8" FERRO 1/4"P/ REFLETOR 70X70 |  |  |  |  | UN
| 55.10.10 | AUXILIAR BOMBEIRO/ELETRICISTA |  |  |  | H | 0.73
| 55.10.86 | SERRALHEIRO |  |  |  | H | 3.22
| 60.11.15 | FERRO REDONDO MECANICO SAE 1020 D= 1/2" |  |  |  | KG | 0.34
| 60.17.15 | CANTONEIRA DE FERRO 1"x1/8" |  |  |  | KG | 7.26
| 60.19.15 | FERRO TE 3/4"x1/8" |  |  |  | KG | 13.8
| 65.78.20 | DOBRADICA DE FERRO CROMADO 3x2 1/2" |  |  |  | UN | 3.78
| 65.85.04 | CADEADO PADO, PAPAIZ OU EQUIVALENTE 1" |  |  |  | UN | 1
48.43.51 | GRADE CHAPA 3/4"x1/8",FERRO 1/4" P/REFLETOR 90x90 |  |  |  |  | UN
| 55.10.10 | AUXILIAR BOMBEIRO/ELETRICISTA |  |  |  | H | 1.17
| 55.10.86 | SERRALHEIRO |  |  |  | H | 5.19
| 60.11.15 | FERRO REDONDO MECANICO SAE 1020 D= 1/2" |  |  |  | KG | 0.428
| 60.17.15 | CANTONEIRA DE FERRO 1"x1/8" |  |  |  | KG | 9.12
| 60.19.15 | FERRO TE 3/4"x1/8" |  |  |  | KG | 21.89
| 65.78.20 | DOBRADICA DE FERRO CROMADO 3x2 1/2" |  |  |  | UN | 3.8
| 65.85.04 | CADEADO PADO, PAPAIZ OU EQUIVALENTE 1" |  |  |  | UN | 1.9
48.43.55 | GRADE DE FERRO QUADRADO DE 3/4" E 3/8" |  |  |  |  | UN
| 55.10.10 | AUXILIAR BOMBEIRO/ELETRICISTA |  |  |  | H | 0.65
| 55.10.86 | SERRALHEIRO |  |  |  | H | 2.175
| 60.13.12 | FERRO QUADRADO 3/8" |  |  |  | KG | 1.903
| 60.13.13 | FERRO QUADRADO 3/4" |  |  |  | KG | 10.8125
48.49 | CANTONEIRA E MASTRO
48.49.20 | CONJ. QUADRO E CANTONEIRA 3" P/ TAMPA DE CONCRETO |  |  |  |  | M
| 50.31.10 | CHP/GRUPO DE SOLDAGEM BAMBOZZI 375-A |  |  |  | H | 0.15
| 55.10.05 | AJUDANTE |  |  |  | H | 0.3
| 55.10.86 | SERRALHEIRO |  |  |  | H | 0.3
| 60.05.29 | ACO CA-50 10.0 MM |  |  |  | KG | 0.178
| 60.17.25 | CANTONEIRA DE FERRO DE 3"X3/16" |  |  |  | KG | 12.0052
| 77.50.35 | ELETRODO DE VARA OK-4804 OU EQUIVALENTE - 2,5MM |  |  |  | KG | 0.0055
48.49.22 | CONJ.QUADRO E CANTONEIRA 2" E 1 3/4" P/TAMPA CONC. |  |  |  |  | M
| 50.31.10 | CHP/GRUPO DE SOLDAGEM BAMBOZZI 375-A |  |  |  | H | 0.1
| 55.10.05 | AJUDANTE |  |  |  | H | 0.7
| 55.10.86 | SERRALHEIRO |  |  |  | H | 0.7
| 60.17.18 | CANTONEIRA DE FERRO 1 3/4" X 1/8" |  |  |  | KG | 2.14
| 60.17.20 | CANTONEIRA DE FERRO 2" X 1/8" |  |  |  | KG | 2.46
| 77.50.35 | ELETRODO DE VARA OK-4804 OU EQUIVALENTE - 2,5MM |  |  |  | KG | 0.0581
48.49.25 | CANTONEIRA FERRO 1 1/2x3/16" COMP=1,1M C/CUMBADOR |  |  |  |  | UN
| 55.10.86 | SERRALHEIRO |  |  |  | H | 1.05
| 60.17.15 | CANTONEIRA DE FERRO 1"x1/8" |  |  |  | KG | 4.83
48.49.51 | MASTRO DE BANDEIRA PADRAO SUDECAP F.G. D= 2",H= 6M |  |  |  |  | UN
| 60.05.29 | ACO CA-50 10.0 MM |  |  |  | KG | 0.08
| 73.03.07 | TUBO ACO GALV. DIN 2440 E= 3,25 MM 1 1/2"C/COSTURA |  |  |  | M | 4.77
| 73.03.08 | TUBO ACO GALV. DIN 2440 E= 3,65 MM 2" C/COSTURA |  |  |  | M | 9.92
48.70 | SERRALHERIA - GRUPO ESCOLAR
48.70.05 | J1 - JANELA DE CORRER DE FERRO 1x1/8" - 1,60x1,60M |  |  |  |  | UN
| 55.10.10 | AUXILIAR BOMBEIRO/ELETRICISTA |  |  |  | H | 5.88
| 55.10.86 | SERRALHEIRO |  |  |  | H | 12.9
| 60.15.15 | FERRO CHATO 1"x1/4" |  |  |  | KG | 5.3457
| 60.17.15 | CANTONEIRA DE FERRO 1"x1/8" |  |  |  | KG | 42.5234
| 60.19.15 | FERRO TE 3/4"x1/8" |  |  |  | KG | 18.0266
| 65.80.11 | PUXADOR DE CENTRO DE ZAMAC - IMEBRA No. 2 OU EQUIVALENTE |  |  |  | UN | 1.73
| 65.82.10 | ALAVANCA DE ARGOLA, FERRO CROMADO - PRENSOL 1624 OU EQUIVALENTE |  |  |  | UN | 3.46
| 65.84.05 | ROLAMENTO TORNEADO DE 1" |  |  |  | UN | 6.92
| 66.06.05 | CHAPA METALICA DOBRADA/TRAPEZOIDAL No.18 |  |  |  | KG | 7.4044
48.70.06 | J9 - JANELA DE CORRER DE FERRO 1x1/8" - 3,00x1,60M |  |  |  |  | UN
| 55.10.10 | AUXILIAR BOMBEIRO/ELETRICISTA |  |  |  | H | 8.82
| 55.10.86 | SERRALHEIRO |  |  |  | H | 23.22
| 60.15.15 | FERRO CHATO 1"x1/4" |  |  |  | KG | 7.785
| 60.17.15 | CANTONEIRA DE FERRO 1"x1/8" |  |  |  | KG | 58.82
| 60.19.15 | FERRO TE 3/4"x1/8" |  |  |  | KG | 45.7066
| 65.80.11 | PUXADOR DE CENTRO DE ZAMAC - IMEBRA No. 2 OU EQUIVALENTE |  |  |  | UN | 1.73
| 65.82.10 | ALAVANCA DE ARGOLA, FERRO CROMADO - PRENSOL 1624 OU EQUIVALENTE |  |  |  | UN | 3.46
| 65.84.05 | ROLAMENTO TORNEADO DE 1" |  |  |  | UN | 6.92
| 66.06.05 | CHAPA METALICA DOBRADA/TRAPEZOIDAL No.18 |  |  |  | KG | 10.6395
48.70.07 | J12- JANELA DE CORRER DE FERRO 1x1/8" - 2,00x1,60M |  |  |  |  | UN
| 55.10.10 | AUXILIAR BOMBEIRO/ELETRICISTA |  |  |  | H | 6.76
| 55.10.86 | SERRALHEIRO |  |  |  | H | 16.39
| 60.15.15 | FERRO CHATO 1"x1/4" |  |  |  | KG | 6.4675
| 60.17.15 | CANTONEIRA DE FERRO 1"x1/8" |  |  |  | KG | 53.4116
| 60.19.15 | FERRO TE 3/4"x1/8" |  |  |  | KG | 25.5118
| 65.80.11 | PUXADOR DE CENTRO DE ZAMAC - IMEBRA No. 2 OU EQUIVALENTE |  |  |  | UN | 1.99
| 65.82.10 | ALAVANCA DE ARGOLA, FERRO CROMADO - PRENSOL 1624 OU EQUIVALENTE |  |  |  | UN | 3.98
| 65.84.05 | ROLAMENTO TORNEADO DE 1" |  |  |  | UN | 7.96
| 66.06.05 | CHAPA METALICA DOBRADA/TRAPEZOIDAL No.18 |  |  |  | KG | 9.5918
48.70.08 | J7- JANELA DE CORRER DE FERRO 1x1/8" - 2,60x1,60M |  |  |  |  | UN
| 55.10.10 | AUXILIAR BOMBEIRO/ELETRICISTA |  |  |  | H | 7.748
| 55.10.86 | SERRALHEIRO |  |  |  | H | 24.167
| 60.15.15 | FERRO CHATO 1"x1/4" |  |  |  | KG | 8.018
| 60.17.15 | CANTONEIRA DE FERRO 1"x1/8" |  |  |  | KG | 66.291
| 60.19.15 | FERRO TE 3/4"x1/8" |  |  |  | KG | 31.673
| 65.80.11 | PUXADOR DE CENTRO DE ZAMAC - IMEBRA No. 2 OU EQUIVALENTE |  |  |  | UN | 1.9
| 65.82.10 | ALAVANCA DE ARGOLA, FERRO CROMADO - PRENSOL 1624 OU EQUIVALENTE |  |  |  | UN | 1.9
| 65.84.05 | ROLAMENTO TORNEADO DE 1" |  |  |  | UN | 7.6
| 66.06.05 | CHAPA METALICA DOBRADA/TRAPEZOIDAL No.18 |  |  |  | KG | 11.894
48.70.18 | J2 - BASCULANTE DE FERRO 1x1/8" - 1,60x0,50M |  |  |  |  | UN
| 55.10.10 | AUXILIAR BOMBEIRO/ELETRICISTA |  |  |  | H | 3.0885
| 55.10.86 | SERRALHEIRO |  |  |  | H | 9.6234
| 60.15.15 | FERRO CHATO 1"x1/4" |  |  |  | KG | 6.264
| 60.17.15 | CANTONEIRA DE FERRO 1"x1/8" |  |  |  | KG | 25.6998
| 60.19.15 | FERRO TE 3/4"x1/8" |  |  |  | KG | 6.8904
| 65.82.10 | ALAVANCA DE ARGOLA, FERRO CROMADO - PRENSOL 1624 OU EQUIVALENTE |  |  |  | UN | 3.48
48.70.19 | J2 - BASCULANTE DE FERRO 1x1/8" - 1,5x0,50M |  |  |  |  | UN
| 55.10.10 | AUXILIAR BOMBEIRO/ELETRICISTA |  |  |  | H | 2.9
| 55.10.86 | SERRALHEIRO |  |  |  | H | 9.03
| 60.15.15 | FERRO CHATO 1"x1/4" |  |  |  | KG | 5.8812
| 60.17.15 | CANTONEIRA DE FERRO 1"x1/8" |  |  |  | KG | 24.099
| 60.19.15 | FERRO TE 3/4"x1/8" |  |  |  | KG | 6.4728
| 65.82.10 | ALAVANCA DE ARGOLA, FERRO CROMADO - PRENSOL 1624 OU EQUIVALENTE |  |  |  | UN | 3.48
48.70.20 | J3 - BASCULANTE DE FERRO 1x1/8" - 2,30x0,50M |  |  |  |  | UN
| 55.10.10 | AUXILIAR BOMBEIRO/ELETRICISTA |  |  |  | H | 2.94
| 55.10.86 | SERRALHEIRO |  |  |  | H | 11.7
| 60.15.15 | FERRO CHATO 1"x1/4" |  |  |  | KG | 8.6327
| 60.17.15 | CANTONEIRA DE FERRO 1"x1/8" |  |  |  | KG | 38.6655
| 60.19.15 | FERRO TE 3/4"x1/8" |  |  |  | KG | 9.9648
| 65.82.10 | ALAVANCA DE ARGOLA, FERRO CROMADO - PRENSOL 1624 OU EQUIVALENTE |  |  |  | UN | 5.19
48.70.21 | J4 - BASCULANTE DE FERRO 1x1/8" - 3,20x0,50M |  |  |  |  | UN
| 55.10.10 | AUXILIAR BOMBEIRO/ELETRICISTA |  |  |  | H | 4.41
| 55.10.86 | SERRALHEIRO |  |  |  | H | 14.3
| 60.15.15 | FERRO CHATO 1"x1/4" |  |  |  | KG | 11.7121
| 60.17.15 | CANTONEIRA DE FERRO 1"x1/8" |  |  |  | KG | 52.7823
| 60.19.15 | FERRO TE 3/4"x1/8" |  |  |  | KG | 13.9092
| 65.82.10 | ALAVANCA DE ARGOLA, FERRO CROMADO - PRENSOL 1624 OU EQUIVALENTE |  |  |  | UN | 6.92
48.70.22 | J11- BASCULANTE DE FERRO 1x1/8" - 2,00x0,50M |  |  |  |  | UN
| 55.10.10 | AUXILIAR BOMBEIRO/ELETRICISTA |  |  |  | H | 2.96
| 55.10.86 | SERRALHEIRO |  |  |  | H | 11.7
| 60.15.15 | FERRO CHATO 1"x1/4" |  |  |  | KG | 7.569
| 60.17.15 | CANTONEIRA DE FERRO 1"x1/8" |  |  |  | KG | 33.9822
| 60.19.15 | FERRO TE 3/4"x1/8" |  |  |  | KG | 8.352
| 65.82.10 | ALAVANCA DE ARGOLA, FERRO CROMADO - PRENSOL 1624 OU EQUIVALENTE |  |  |  | UN | 5.22
48.70.23 | J5 - BASCULANTE DE FERRO 1x1/8" - 2,60x0,50M |  |  |  |  | UN
| 55.10.10 | AUXILIAR BOMBEIRO/ELETRICISTA |  |  |  | H | 3.3222
| 55.10.86 | SERRALHEIRO |  |  |  | H | 13.221
| 60.15.15 | FERRO CHATO 1"x1/4" |  |  |  | KG | 9.8136
| 60.17.15 | CANTONEIRA DE FERRO 1"x1/8" |  |  |  | KG | 43.9524
| 60.19.15 | FERRO TE 3/4"x1/8" |  |  |  | KG | 11.3274
| 65.82.10 | ALAVANCA DE ARGOLA, FERRO CROMADO - PRENSOL 1624 OU EQUIVALENTE |  |  |  | UN | 5.22
48.70.35 | PF1- PORTA DE ABRIR CHAPA DOBRADA 1FL.- 0,80x2,10M |  |  |  |  | UN
| 55.10.10 | AUXILIAR BOMBEIRO/ELETRICISTA |  |  |  | H | 2.94
| 55.10.86 | SERRALHEIRO |  |  |  | H | 8.96
| 60.17.15 | CANTONEIRA DE FERRO 1"x1/8" |  |  |  | KG | 7.1276
| 60.19.15 | FERRO TE 3/4"x1/8" |  |  |  | KG | 8.5116
| 60.21.15 | METALON CHAPA 18 - 30x20mm / (50X30MM) |  |  |  | KG | 13.4767
| 65.70.10 | FECHADURA PAPAIZ 342-MZ35 ESPELHO CROMADO OU EQUIVALENTE |  |  |  | CJ | 1.73
| 65.78.07 | DOBRADICA DE FERRO CROMADO 3 1/2 X 2 1/2" |  |  |  | UN | 5.19
| 66.06.05 | CHAPA METALICA DOBRADA/TRAPEZOIDAL No.18 |  |  |  | KG | 31.7801
48.70.36 | PF2- PORTA DE ABRIR CHAPA DOBRADA 1FL.- 0,60x2,10M |  |  |  |  | UN
| 55.10.10 | AUXILIAR BOMBEIRO/ELETRICISTA |  |  |  | H | 2.94
| 55.10.86 | SERRALHEIRO |  |  |  | H | 8.96
| 60.17.15 | CANTONEIRA DE FERRO 1"x1/8" |  |  |  | KG | 6.5221
| 60.19.15 | FERRO TE 3/4"x1/8" |  |  |  | KG | 6.3837
| 60.21.15 | METALON CHAPA 18 - 30x20mm / (50X30MM) |  |  |  | KG | 12.9404
| 65.70.10 | FECHADURA PAPAIZ 342-MZ35 ESPELHO CROMADO OU EQUIVALENTE |  |  |  | CJ | 1.73
| 65.78.07 | DOBRADICA DE FERRO CROMADO 3 1/2 X 2 1/2" |  |  |  | UN | 5.19
| 66.06.05 | CHAPA METALICA DOBRADA/TRAPEZOIDAL No.18 |  |  |  | KG | 20.7427
48.70.37 | PF7- PORTA DE ABRIR CHAPA DOBRADA 1 FL.- 1,0x2,10M |  |  |  |  | UN
| 55.10.10 | AUXILIAR BOMBEIRO/ELETRICISTA |  |  |  | H | 3.675
| 55.10.86 | SERRALHEIRO |  |  |  | H | 11.2875
| 60.17.15 | CANTONEIRA DE FERRO 1"x1/8" |  |  |  | KG | 8.9095
| 60.19.15 | FERRO TE 3/4"x1/8" |  |  |  | KG | 10.6395
| 60.21.15 | METALON CHAPA 18 - 30x20mm / (50X30MM) |  |  |  | KG | 16.8329
| 65.70.10 | FECHADURA PAPAIZ 342-MZ35 ESPELHO CROMADO OU EQUIVALENTE |  |  |  | CJ | 1.73
| 65.78.07 | DOBRADICA DE FERRO CROMADO 3 1/2 X 2 1/2" |  |  |  | UN | 5.19
| 66.06.05 | CHAPA METALICA DOBRADA/TRAPEZOIDAL No.18 |  |  |  | KG | 39.7208
48.70.39 | PF6- PORTA DE ABRIR CHAPA DOBRADA 2FL. 1,60x2,10M |  |  |  |  | UN
| 55.10.10 | AUXILIAR BOMBEIRO/ELETRICISTA |  |  |  | H | 5.5125
| 55.10.86 | SERRALHEIRO |  |  |  | H | 16.7936
| 60.17.15 | CANTONEIRA DE FERRO 1"x1/8" |  |  |  | KG | 13.3729
| 60.19.15 | FERRO TE 3/4"x1/8" |  |  |  | KG | 15.9506
| 60.21.15 | METALON CHAPA 18 - 30x20mm / (50X30MM) |  |  |  | KG | 25.2753
| 65.70.10 | FECHADURA PAPAIZ 342-MZ35 ESPELHO CROMADO OU EQUIVALENTE |  |  |  | CJ | 1.73
| 65.78.07 | DOBRADICA DE FERRO CROMADO 3 1/2 X 2 1/2" |  |  |  | UN | 5.19
| 66.06.05 | CHAPA METALICA DOBRADA/TRAPEZOIDAL No.18 |  |  |  | KG | 59.5812
48.70.42 | PF3- PORTA DE CORRER FERRO 1x1/8" 1FL.- 1,10x2,10M |  |  |  |  | UN
| 55.10.10 | AUXILIAR BOMBEIRO/ELETRICISTA |  |  |  | H | 4.38
| 55.10.86 | SERRALHEIRO |  |  |  | H | 10.08
| 60.15.15 | FERRO CHATO 1"x1/4" |  |  |  | KG | 4.558
| 60.17.15 | CANTONEIRA DE FERRO 1"x1/8" |  |  |  | KG | 28.9476
| 60.19.15 | FERRO TE 3/4"x1/8" |  |  |  | KG | 23.5296
| 60.21.15 | METALON CHAPA 18 - 30x20mm / (50X30MM) |  |  |  | KG | 3.4572
| 65.70.40 | FECHADURA PAPAIZ 844 OU EQUIVALENTE |  |  |  | CJ | 1.72
| 65.80.70 | CONCHA CROMADA COM 2 FUROS-IMEBRA NO.2 OU EQUIVALENTE |  |  |  | UN | 3.44
| 65.84.05 | ROLAMENTO TORNEADO DE 1" |  |  |  | UN | 6.88
| 66.06.05 | CHAPA METALICA DOBRADA/TRAPEZOIDAL No.18 |  |  |  | KG | 32.2672
48.70.43 | PF4- PORTA DE CORRER CHAPA DOBRADA 2 FL.1,50x2,10M |  |  |  |  | UN
| 55.10.10 | AUXILIAR BOMBEIRO/ELETRICISTA |  |  |  | H | 7.35
| 55.10.86 | SERRALHEIRO |  |  |  | H | 21.76
| 60.15.15 | FERRO CHATO 1"x1/4" |  |  |  | KG | 1
| 60.17.15 | CANTONEIRA DE FERRO 1"x1/8" |  |  |  | KG | 16.2196
| 60.19.15 | FERRO TE 3/4"x1/8" |  |  |  | KG | 15.7036
| 60.21.15 | METALON CHAPA 18 - 30x20mm / (50X30MM) |  |  |  | KG | 25.7312
| 65.70.40 | FECHADURA PAPAIZ 844 OU EQUIVALENTE |  |  |  | CJ | 1.72
| 65.80.70 | CONCHA CROMADA COM 2 FUROS-IMEBRA NO.2 OU EQUIVALENTE |  |  |  | UN | 6.88
| 65.84.05 | ROLAMENTO TORNEADO DE 1" |  |  |  | UN | 13.76
| 66.06.05 | CHAPA METALICA DOBRADA/TRAPEZOIDAL No.18 |  |  |  | KG | 51.5484
48.70.59 | PE-3 PORATAO DE ABRIR EM TUBO E TELA 2 FLS.3,0x2,4 |  |  |  |  | UN
| 55.10.10 | AUXILIAR BOMBEIRO/ELETRICISTA |  |  |  | H | 4.26
| 55.10.86 | SERRALHEIRO |  |  |  | H | 12.53
| 60.11.15 | FERRO REDONDO MECANICO SAE 1020 D= 1/2" |  |  |  | KG | 1.33
| 60.15.15 | FERRO CHATO 1"x1/4" |  |  |  | KG | 5.28
| 60.30.35 | TELA ARAME GALV. Nº 12 MALHA 2" |  |  |  | M2 | 0.24
| 60.35.16 | ARAME GALVANIZADO BWG 16 (1,65MM) 60M/KG |  |  |  | KG | 1.06
| 65.78.95 | CACHIMBO D= 1" |  |  |  | UN | 6.68
| 73.03.07 | TUBO ACO GALV. DIN 2440 E= 3,25 MM 1 1/2"C/COSTURA |  |  |  | M | 31.74
48.70.60 | PT1- PORTAO DE ABRIR TUBO E TELA 2FL. - 3,00x2,50M |  |  |  |  | UN
| 55.10.10 | AUXILIAR BOMBEIRO/ELETRICISTA |  |  |  | H | 4.44
| 55.10.86 | SERRALHEIRO |  |  |  | H | 13
| 60.11.15 | FERRO REDONDO MECANICO SAE 1020 D= 1/2" |  |  |  | KG | 1.392
| 60.15.15 | FERRO CHATO 1"x1/4" |  |  |  | KG | 5.4984
| 60.30.35 | TELA ARAME GALV. Nº 12 MALHA 2" |  |  |  | M2 | 13.0848
| 60.35.16 | ARAME GALVANIZADO BWG 16 (1,65MM) 60M/KG |  |  |  | KG | 1.0962
| 65.78.95 | CACHIMBO D= 1" |  |  |  | UN | 6.96
| 73.03.07 | TUBO ACO GALV. DIN 2440 E= 3,25 MM 1 1/2"C/COSTURA |  |  |  | M | 33.06
48.70.62 | PT2- PORTAO DE ABRIR FERRO E TELA 1FL.- 0,80x1,25M |  |  |  |  | UN
| 55.10.10 | AUXILIAR BOMBEIRO/ELETRICISTA |  |  |  | H | 0.74
| 55.10.86 | SERRALHEIRO |  |  |  | H | 6.5
| 60.15.15 | FERRO CHATO 1"x1/4" |  |  |  | KG | 3.1668
| 60.17.15 | CANTONEIRA DE FERRO 1"x1/8" |  |  |  | KG | 10.962
| 60.19.15 | FERRO TE 3/4"x1/8" |  |  |  | KG | 1.218
| 60.30.35 | TELA ARAME GALV. Nº 12 MALHA 2" |  |  |  | M2 | 1.74
| 65.78.20 | DOBRADICA DE FERRO CROMADO 3x2 1/2" |  |  |  | UN | 3.48
48.70.64 | PT3- PORTAO DE ABRIR FERRO E TELA 2FL.- 1,00x1,60M |  |  |  |  | UN
| 55.10.10 | AUXILIAR BOMBEIRO/ELETRICISTA |  |  |  | H | 0.9916
| 55.10.86 | SERRALHEIRO |  |  |  | H | 7.8
| 60.11.15 | FERRO REDONDO MECANICO SAE 1020 D= 1/2" |  |  |  | KG | 0.696
| 60.15.15 | FERRO CHATO 1"x1/4" |  |  |  | KG | 5.7768
| 60.17.15 | CANTONEIRA DE FERRO 1"x1/8" |  |  |  | KG | 20.9844
| 60.19.15 | FERRO TE 3/4"x1/8" |  |  |  | KG | 1.4964
| 60.30.35 | TELA ARAME GALV. Nº 12 MALHA 2" |  |  |  | M2 | 2.784
| 65.78.20 | DOBRADICA DE FERRO CROMADO 3x2 1/2" |  |  |  | UN | 10.44
48.70.65 | PE4- PORTAO DE ABRIR TUBO E TELA 1 FL. 1,20x2,0M |  |  |  |  | UN
| 55.10.10 | AUXILIAR BOMBEIRO/ELETRICISTA |  |  |  | H | 2.13
| 55.10.86 | SERRALHEIRO |  |  |  | H | 18.77
| 60.15.15 | FERRO CHATO 1"x1/4" |  |  |  | KG | 9.13
| 60.17.15 | CANTONEIRA DE FERRO 1"x1/8" |  |  |  | KG | 31.56
| 60.19.15 | FERRO TE 3/4"x1/8" |  |  |  | KG | 3.5
| 60.30.35 | TELA ARAME GALV. Nº 12 MALHA 2" |  |  |  | M2 | 5.01
| 65.78.20 | DOBRADICA DE FERRO CROMADO 3x2 1/2" |  |  |  | UN | 2
48.70.89 | ALCAPAO CHAPA GALV. 18, 0,60x0,60M INCL. CAIXILHO |  |  |  |  | UN
| 55.10.10 | AUXILIAR BOMBEIRO/ELETRICISTA |  |  |  | H | 0.67
| 55.10.86 | SERRALHEIRO |  |  |  | H | 2.25
| 60.17.15 | CANTONEIRA DE FERRO 1"x1/8" |  |  |  | KG | 3.82
| 66.05.05 | CHAPA METALICA LISA No.18 |  |  |  | KG | 3.95
48.70.90 | ALCAPAO DE CHAPA 18, 0,80x0,80M, INCL. CAIXILHO |  |  |  |  | UN
| 55.10.10 | AUXILIAR BOMBEIRO/ELETRICISTA |  |  |  | H | 0.74
| 55.10.86 | SERRALHEIRO |  |  |  | H | 3.9
| 60.17.15 | CANTONEIRA DE FERRO 1"x1/8" |  |  |  | KG | 8.8392
| 65.78.90 | CACHIMBO D= 1/2" |  |  |  | UN | 3.48
| 66.05.05 | CHAPA METALICA LISA No.18 |  |  |  | KG | 11.616
48.70.91 | GRADE DE FERRO QUADRADO 3/8" - 1,60x0,50 M |  |  |  |  | UN
| 55.10.10 | AUXILIAR BOMBEIRO/ELETRICISTA |  |  |  | H | 0.54
| 55.10.86 | SERRALHEIRO |  |  |  | H | 5.83
| 60.13.12 | FERRO QUADRADO 3/8" |  |  |  | KG | 12.18
48.70.92 | GRADE DE FERRO QUADRADO 3/8" - 1,60x1,60 M |  |  |  |  | UN
| 55.10.10 | AUXILIAR BOMBEIRO/ELETRICISTA |  |  |  | H | 1.44
| 55.10.86 | SERRALHEIRO |  |  |  | H | 11.5
| 60.13.12 | FERRO QUADRADO 3/8" |  |  |  | KG | 38.96
48.70.93 | GRADE DE FERRO QUADRADO 3/8" - 2,60x1,60 M |  |  |  |  | UN
| 55.10.10 | AUXILIAR BOMBEIRO/ELETRICISTA |  |  |  | H | 2.83
| 55.10.86 | SERRALHEIRO |  |  |  | H | 18
| 60.13.12 | FERRO QUADRADO 3/8" |  |  |  | KG | 63.32
48.70.95 | MAO FRANCESA PARA ENGRAD. CERAMICO 0,35x1,00 M |  |  |  |  | UN
| 55.10.86 | SERRALHEIRO |  |  |  | H | 2.666
| 60.17.15 | CANTONEIRA DE FERRO 1"x1/8" |  |  |  | KG | 0.403
| 60.21.15 | METALON CHAPA 18 - 30x20mm / (50X30MM) |  |  |  | KG | 4.4795
48.70.96 | MAO FRANCESA P/ ENGRAD. CERAMICO 0,50x1,50 M |  |  |  |  | UN
| 55.10.86 | SERRALHEIRO |  |  |  | H | 3.06
| 60.17.15 | CANTONEIRA DE FERRO 1"x1/8" |  |  |  | KG | 0.3978
| 60.21.15 | METALON CHAPA 18 - 30x20mm / (50X30MM) |  |  |  | KG | 6.3648
48.70.97 | MAO FRANCESA PARA ENGRAD. CERAMICO 4,20x1,60 M |  |  |  |  | UN
| 55.10.86 | SERRALHEIRO |  |  |  | H | 10.0695
| 60.17.15 | CANTONEIRA DE FERRO 1"x1/8" |  |  |  | KG | 100.0188
| 66.06.05 | CHAPA METALICA DOBRADA/TRAPEZOIDAL No.18 |  |  |  | KG | 5.88
48.70.98 | GRADE DE TELA ARTISTICA FIO 12, MALHA 25 MM |  |  |  |  | M2
| 55.10.86 | SERRALHEIRO |  |  |  | H | 2.5284
| 60.15.15 | FERRO CHATO 1"x1/4" |  |  |  | KG | 3.718
| 60.17.15 | CANTONEIRA DE FERRO 1"x1/8" |  |  |  | KG | 3.344
| 60.32.23 | TELA ARTISTICA GALVANIZADA FIO 12 MALHA= 1" |  |  |  | M2 | 1.848
48.72 | SERRALHERIA - POLICLINICA
48.72.05 | J1 - JANELA DE CORRER DE FERRO 1x1/8" - 1,50x1,50M |  |  |  |  | UN
| 55.10.10 | AUXILIAR BOMBEIRO/ELETRICISTA |  |  |  | H | 2.94
| 55.10.86 | SERRALHEIRO |  |  |  | H | 10.4
| 60.15.15 | FERRO CHATO 1"x1/4" |  |  |  | KG | 4.1174
| 60.17.15 | CANTONEIRA DE FERRO 1"x1/8" |  |  |  | KG | 38.1984
| 60.19.15 | FERRO TE 3/4"x1/8" |  |  |  | KG | 3.7368
| 65.80.11 | PUXADOR DE CENTRO DE ZAMAC - IMEBRA No. 2 OU EQUIVALENTE |  |  |  | UN | 1.73
| 65.82.10 | ALAVANCA DE ARGOLA, FERRO CROMADO - PRENSOL 1624 OU EQUIVALENTE |  |  |  | UN | 1.73
| 65.84.05 | ROLAMENTO TORNEADO DE 1" |  |  |  | UN | 6.92
| 66.06.05 | CHAPA METALICA DOBRADA/TRAPEZOIDAL No.18 |  |  |  | KG | 3.4427
48.72.10 | J2 - BASCULANTE DE FERRO 1x1/8" - 0,45x1,50M |  |  |  |  | UN
| 55.10.10 | AUXILIAR BOMBEIRO/ELETRICISTA |  |  |  | H | 1.48
| 55.10.86 | SERRALHEIRO |  |  |  | H | 7.8
| 60.15.15 | FERRO CHATO 1"x1/4" |  |  |  | KG | 5.2026
| 60.17.15 | CANTONEIRA DE FERRO 1"x1/8" |  |  |  | KG | 17.0868
| 60.19.15 | FERRO TE 3/4"x1/8" |  |  |  | KG | 0.9396
| 65.82.10 | ALAVANCA DE ARGOLA, FERRO CROMADO - PRENSOL 1624 OU EQUIVALENTE |  |  |  | UN | 1.74
48.72.12 | J4 - BASCULANTE DE FERRO 1x1/8" - 1,20x3,00M |  |  |  |  | UN
| 55.10.10 | AUXILIAR BOMBEIRO/ELETRICISTA |  |  |  | H | 2.22
| 55.10.86 | SERRALHEIRO |  |  |  | H | 11.7
| 60.15.15 | FERRO CHATO 1"x1/4" |  |  |  | KG | 11.1882
| 60.17.15 | CANTONEIRA DE FERRO 1"x1/8" |  |  |  | KG | 40.0896
| 60.19.15 | FERRO TE 3/4"x1/8" |  |  |  | KG | 12.528
| 65.82.10 | ALAVANCA DE ARGOLA, FERRO CROMADO - PRENSOL 1624 OU EQUIVALENTE |  |  |  | UN | 1.74
48.72.14 | BASCULANTE DE FERRO DE 1x1/8" - 1,50x0,90M |  |  |  |  | UN
| 55.10.10 | AUXILIAR BOMBEIRO/ELETRICISTA |  |  |  | H | 1.26
| 55.10.86 | SERRALHEIRO |  |  |  | H | 9.1
| 60.15.15 | FERRO CHATO 1"x1/4" |  |  |  | KG | 9.8658
| 60.17.15 | CANTONEIRA DE FERRO 1"x1/8" |  |  |  | KG | 32.8164
| 60.19.15 | FERRO TE 3/4"x1/8" |  |  |  | KG | 5.0112
| 65.82.10 | ALAVANCA DE ARGOLA, FERRO CROMADO - PRENSOL 1624 OU EQUIVALENTE |  |  |  | UN | 1.74
48.72.20 | J3 - MAXIMO AR DE METALON - 1,65x2,90M |  |  |  |  | UN
| 55.10.10 | AUXILIAR BOMBEIRO/ELETRICISTA |  |  |  | H | 7.5
| 55.10.86 | SERRALHEIRO |  |  |  | H | 16.9
| 60.15.15 | FERRO CHATO 1"x1/4" |  |  |  | KG | 3.3216
| 60.21.15 | METALON CHAPA 18 - 30x20mm / (50X30MM) |  |  |  | KG | 45.845
| 65.81.05 | TRINCO PARA JANELA MAXIMO AR - FERMAX / EQUIVALENTE |  |  |  | UN | 6.92
| 66.05.05 | CHAPA METALICA LISA No.18 |  |  |  | KG | 6.5048
| 66.06.05 | CHAPA METALICA DOBRADA/TRAPEZOIDAL No.18 |  |  |  | KG | 34.3232
48.72.22 | J5 - MAXIMO AR DE METALON - 1,65x3,20M |  |  |  |  | UN
| 55.10.10 | AUXILIAR BOMBEIRO/ELETRICISTA |  |  |  | H | 8.75
| 55.10.86 | SERRALHEIRO |  |  |  | H | 15
| 60.15.15 | FERRO CHATO 1"x1/4" |  |  |  | KG | 5.3976
| 60.21.15 | METALON CHAPA 18 - 30x20mm / (50X30MM) |  |  |  | KG | 72.314
| 65.81.05 | TRINCO PARA JANELA MAXIMO AR - FERMAX / EQUIVALENTE |  |  |  | UN | 10.38
| 66.05.05 | CHAPA METALICA LISA No.18 |  |  |  | KG | 12.1446
| 66.06.05 | CHAPA METALICA DOBRADA/TRAPEZOIDAL No.18 |  |  |  | KG | 55.9136
48.72.26 | J7 - VENEZIANA DE CHAPA DOBRADA - 0,90x0,30M |  |  |  |  | UN
| 55.10.10 | AUXILIAR BOMBEIRO/ELETRICISTA |  |  |  | H | 1.0452
| 55.10.86 | SERRALHEIRO |  |  |  | H | 2.78
| 60.21.15 | METALON CHAPA 18 - 30x20mm / (50X30MM) |  |  |  | KG | 4.2365
| 66.06.05 | CHAPA METALICA DOBRADA/TRAPEZOIDAL No.18 |  |  |  | KG | 7.659
48.72.35 | P4 - PORTA DE ABRIR DE METALON 1FL. - 1,00x2,90M |  |  |  |  | UN
| 55.10.10 | AUXILIAR BOMBEIRO/ELETRICISTA |  |  |  | H | 31.42
| 55.10.86 | SERRALHEIRO |  |  |  | H | 49.14
| 60.15.15 | FERRO CHATO 1"x1/4" |  |  |  | KG | 5.66
| 60.21.15 | METALON CHAPA 18 - 30x20mm / (50X30MM) |  |  |  | KG | 26.01
| 65.70.10 | FECHADURA PAPAIZ 342-MZ35 ESPELHO CROMADO OU EQUIVALENTE |  |  |  | CJ | 1.68
| 65.78.07 | DOBRADICA DE FERRO CROMADO 3 1/2 X 2 1/2" |  |  |  | UN | 5.04
| 66.06.05 | CHAPA METALICA DOBRADA/TRAPEZOIDAL No.18 |  |  |  | KG | 18.55
48.72.50 | GUARDA-CORPO TUBO GV 2" E 1",3 PC. HORIZ. FIX.PISO |  |  |  |  | M
| 55.10.10 | AUXILIAR BOMBEIRO/ELETRICISTA |  |  |  | H | 0.3261
| 55.10.86 | SERRALHEIRO |  |  |  | H | 2.2173
| 73.03.05 | TUBO ACO GALV. DIN 2440 E= 3,25 MM 1" C/ COSTURA |  |  |  | M | 1.55
| 73.03.08 | TUBO ACO GALV. DIN 2440 E= 3,65 MM 2" C/COSTURA |  |  |  | M | 5.5099
48.72.60 | BRISE SOLEIL DE METALON/CHAPA VENEZIANA 1,60x1,60M |  |  |  |  | UN
| 55.10.10 | AUXILIAR BOMBEIRO/ELETRICISTA |  |  |  | H | 0.2451
| 55.10.86 | SERRALHEIRO |  |  |  | H | 5.8
| 60.21.15 | METALON CHAPA 18 - 30x20mm / (50X30MM) |  |  |  | KG | 28.9562
| 66.06.05 | CHAPA METALICA DOBRADA/TRAPEZOIDAL No.18 |  |  |  | KG | 61.88
48.72.65 | ALCAPAO DE CHAPA GALV.18, 0,60x0,60M,INCL.CAIXILHO |  |  |  |  | UN
| 55.10.10 | AUXILIAR BOMBEIRO/ELETRICISTA |  |  |  | H | 1.0251
| 55.10.86 | SERRALHEIRO |  |  |  | H | 3.4425
| 60.17.15 | CANTONEIRA DE FERRO 1"x1/8" |  |  |  | KG | 5.8293
| 65.78.90 | CACHIMBO D= 1/2" |  |  |  | UN | 3.06
| 66.05.05 | CHAPA METALICA LISA No.18 |  |  |  | KG | 6.0435
48.72.90 | ILUMINACAO ZENITAL DE FERRO, CANTONEIRA 1,00x1,00M |  |  |  |  | UN
| 55.10.10 | AUXILIAR BOMBEIRO/ELETRICISTA |  |  |  | H | 1.0385
| 55.10.86 | SERRALHEIRO |  |  |  | H | 4.14
| 60.19.15 | FERRO TE 3/4"x1/8" |  |  |  | KG | 25.4736
48.73 | SERRALHERIA - VESTIARIO PADRAO
48.73.01 | CESTO METALICO DE 45x45x50 CM COM TELA ARTISTICA |  |  |  |  | UN
| 55.10.05 | AJUDANTE |  |  |  | H | 1.3
| 55.10.86 | SERRALHEIRO |  |  |  | H | 2.87
| 60.17.15 | CANTONEIRA DE FERRO 1"x1/8" |  |  |  | KG | 10.28
| 60.32.23 | TELA ARTISTICA GALVANIZADA FIO 12 MALHA= 1" |  |  |  | M2 | 1.77
48.74 | SERRALHERIA - UNIDADE DE SAUDE
48.74.05 | MAXIMO AR DE METALON - 0,60x1,20M |  |  |  |  | UN
| 55.10.10 | AUXILIAR BOMBEIRO/ELETRICISTA |  |  |  | H | 1.48
| 55.10.86 | SERRALHEIRO |  |  |  | H | 5.2
| 60.15.15 | FERRO CHATO 1"x1/4" |  |  |  | KG | 0.4176
| 60.21.15 | METALON CHAPA 18 - 30x20mm / (50X30MM) |  |  |  | KG | 11.3448
| 65.81.05 | TRINCO PARA JANELA MAXIMO AR - FERMAX / EQUIVALENTE |  |  |  | UN | 1.74
| 66.05.05 | CHAPA METALICA LISA No.18 |  |  |  | KG | 1.218
| 66.06.05 | CHAPA METALICA DOBRADA/TRAPEZOIDAL No.18 |  |  |  | KG | 8.352
48.74.06 | MAXIMO AR DE METALON - 0,60x2,00M |  |  |  |  | UN
| 55.10.10 | AUXILIAR BOMBEIRO/ELETRICISTA |  |  |  | H | 2.96
| 55.10.86 | SERRALHEIRO |  |  |  | H | 6.5
| 60.15.15 | FERRO CHATO 1"x1/4" |  |  |  | KG | 3.8802
| 60.21.15 | METALON CHAPA 18 - 30x20mm / (50X30MM) |  |  |  | KG | 20.706
| 65.81.05 | TRINCO PARA JANELA MAXIMO AR - FERMAX / EQUIVALENTE |  |  |  | UN | 1.74
| 66.05.05 | CHAPA METALICA LISA No.18 |  |  |  | KG | 2.9232
| 66.06.05 | CHAPA METALICA DOBRADA/TRAPEZOIDAL No.18 |  |  |  | KG | 13.92
48.74.15 | CAIXILHO FIXO DE METALON - 1,20x0,30M |  |  |  |  | UN
| 55.10.10 | AUXILIAR BOMBEIRO/ELETRICISTA |  |  |  | H | 0.74
| 55.10.86 | SERRALHEIRO |  |  |  | H | 2.6
| 60.21.15 | METALON CHAPA 18 - 30x20mm / (50X30MM) |  |  |  | KG | 5.6248
| 66.06.05 | CHAPA METALICA DOBRADA/TRAPEZOIDAL No.18 |  |  |  | KG | 5.1264
48.74.20 | PORTA DE CORRER DE METALON - 0,90x2,20M |  |  |  |  | UN
| 55.10.10 | AUXILIAR BOMBEIRO/ELETRICISTA |  |  |  | H | 2.94
| 55.10.86 | SERRALHEIRO |  |  |  | H | 9.1
| 60.15.15 | FERRO CHATO 1"x1/4" |  |  |  | KG | 4.8094
| 60.17.15 | CANTONEIRA DE FERRO 1"x1/8" |  |  |  | KG | 5.4668
| 60.21.15 | METALON CHAPA 18 - 30x20mm / (50X30MM) |  |  |  | KG | 20.2756
| 65.70.40 | FECHADURA PAPAIZ 844 OU EQUIVALENTE |  |  |  | CJ | 1.73
| 65.80.70 | CONCHA CROMADA COM 2 FUROS-IMEBRA NO.2 OU EQUIVALENTE |  |  |  | UN | 3.46
| 65.84.05 | ROLAMENTO TORNEADO DE 1" |  |  |  | UN | 6.92
| 66.06.05 | CHAPA METALICA DOBRADA/TRAPEZOIDAL No.18 |  |  |  | KG | 43.5614
48.74.25 | PORTAO DE ABRIR CHAPA TRAPEZOIDAL 2FL.- 3,00x2,40M |  |  |  |  | UN
| 55.10.10 | AUXILIAR BOMBEIRO/ELETRICISTA |  |  |  | H | 7.35
| 55.10.86 | SERRALHEIRO |  |  |  | H | 25.8
| 60.11.15 | FERRO REDONDO MECANICO SAE 1020 D= 1/2" |  |  |  | KG | 2.076
| 60.15.15 | FERRO CHATO 1"x1/4" |  |  |  | KG | 61.0344
| 65.78.94 | CACHIMBO D= 3/4" |  |  |  | UN | 10.38
| 66.06.05 | CHAPA METALICA DOBRADA/TRAPEZOIDAL No.18 |  |  |  | KG | 162.62
48.74.26 | PORTAO DE ABRIR CHAPA TRAPEZOIDAL 1FL.- 1,20x2,10M |  |  |  |  | UN
| 55.10.10 | AUXILIAR BOMBEIRO/ELETRICISTA |  |  |  | H | 4.47
| 55.10.86 | SERRALHEIRO |  |  |  | H | 14.19
| 60.11.15 | FERRO REDONDO MECANICO SAE 1020 D= 1/2" |  |  |  | KG | 2.112
| 60.15.15 | FERRO CHATO 1"x1/4" |  |  |  | KG | 23.4432
| 60.17.15 | CANTONEIRA DE FERRO 1"x1/8" |  |  |  | KG | 18.0048
| 65.78.94 | CACHIMBO D= 3/4" |  |  |  | UN | 5.28
| 66.06.05 | CHAPA METALICA DOBRADA/TRAPEZOIDAL No.18 |  |  |  | KG | 66.0176
48.74.40 | GRADE DE FERRO QUADRADO 3/8" - 0,60x1,20M |  |  |  |  | UN
| 55.10.10 | AUXILIAR BOMBEIRO/ELETRICISTA |  |  |  | H | 0.4884
| 55.10.86 | SERRALHEIRO |  |  |  | H | 5.28
| 60.13.12 | FERRO QUADRADO 3/8" |  |  |  | KG | 11.0176
48.74.50 | GUICHE DE ABRIR DE METALON 2FL. - 0,50x0,70M |  |  |  |  | UN
| 55.10.10 | AUXILIAR BOMBEIRO/ELETRICISTA |  |  |  | H | 0.78
| 55.10.86 | SERRALHEIRO |  |  |  | H | 4.11
| 60.21.15 | METALON CHAPA 18 - 30x20mm / (50X30MM) |  |  |  | KG | 10.8885
| 65.78.20 | DOBRADICA DE FERRO CROMADO 3x2 1/2" |  |  |  | UN | 7.32
| 65.81.70 | CREMONA CROMADA, SEM CHAVE, ALIANCA REF.86560 OU EQUIVALENTE |  |  |  | UN | 1.83
| 66.05.05 | CHAPA METALICA LISA No.18 |  |  |  | KG | 1.9764
| 66.06.05 | CHAPA METALICA DOBRADA/TRAPEZOIDAL No.18 |  |  |  | KG | 5.5632
48.76 | SERRALHERIA - CENTRO DE SAUDE (CODEURB)
48.76.05 | JF1- BASCULANTE DE FERRO - 3/4x1/8" - 3.0x1.0 M |  |  |  |  | UN
| 55.10.10 | AUXILIAR BOMBEIRO/ELETRICISTA |  |  |  | H | 20.65
| 55.10.86 | SERRALHEIRO |  |  |  | H | 18.22
| 60.15.15 | FERRO CHATO 1"x1/4" |  |  |  | KG | 1.8
| 60.17.15 | CANTONEIRA DE FERRO 1"x1/8" |  |  |  | KG | 22
| 60.19.15 | FERRO TE 3/4"x1/8" |  |  |  | KG | 26.72
| 60.21.15 | METALON CHAPA 18 - 30x20mm / (50X30MM) |  |  |  | KG | 18.86
| 65.82.10 | ALAVANCA DE ARGOLA, FERRO CROMADO - PRENSOL 1624 OU EQUIVALENTE |  |  |  | UN | 7.14
| 66.06.05 | CHAPA METALICA DOBRADA/TRAPEZOIDAL No.18 |  |  |  | KG | 6.25
48.76.09 | JF3- BASCULANTE DE FERRO - 3/4x1/8" - 0.5x1.0 M |  |  |  |  | UN
| 55.10.10 | AUXILIAR BOMBEIRO/ELETRICISTA |  |  |  | H | 8.33
| 55.10.86 | SERRALHEIRO |  |  |  | H | 7.35
| 60.15.15 | FERRO CHATO 1"x1/4" |  |  |  | KG | 0.45
| 60.17.15 | CANTONEIRA DE FERRO 1"x1/8" |  |  |  | KG | 4.74
| 60.19.15 | FERRO TE 3/4"x1/8" |  |  |  | KG | 3.95
| 60.21.15 | METALON CHAPA 18 - 30x20mm / (50X30MM) |  |  |  | KG | 5.17
| 65.82.10 | ALAVANCA DE ARGOLA, FERRO CROMADO - PRENSOL 1624 OU EQUIVALENTE |  |  |  | UN | 1.79
| 66.06.05 | CHAPA METALICA DOBRADA/TRAPEZOIDAL No.18 |  |  |  | KG | 1.44
48.76.11 | JF4- BASCULANTE DE FERRO - 3/4x1/8" - 1.1x1.5 M |  |  |  |  | UN
| 55.10.10 | AUXILIAR BOMBEIRO/ELETRICISTA |  |  |  | H | 14.02
| 55.10.86 | SERRALHEIRO |  |  |  | H | 12.37
| 60.15.15 | FERRO CHATO 1"x1/4" |  |  |  | KG | 1.58
| 60.17.15 | CANTONEIRA DE FERRO 1"x1/8" |  |  |  | KG | 24.86
| 60.19.15 | FERRO TE 3/4"x1/8" |  |  |  | KG | 9.24
| 60.21.15 | METALON CHAPA 18 - 30x20mm / (50X30MM) |  |  |  | KG | 9.02
| 65.82.10 | ALAVANCA DE ARGOLA, FERRO CROMADO - PRENSOL 1624 OU EQUIVALENTE |  |  |  | UN | 1.81
| 66.06.05 | CHAPA METALICA DOBRADA/TRAPEZOIDAL No.18 |  |  |  | KG | 3.8
48.76.12 | JF4A- BASCULANTE DE FERRO - 3/4x1/8" - 1.1x1.5 M |  |  |  |  | UN
| 55.10.10 | AUXILIAR BOMBEIRO/ELETRICISTA |  |  |  | H | 14.02
| 55.10.86 | SERRALHEIRO |  |  |  | H | 12.37
| 60.15.15 | FERRO CHATO 1"x1/4" |  |  |  | KG | 1.58
| 60.17.15 | CANTONEIRA DE FERRO 1"x1/8" |  |  |  | KG | 24.86
| 60.19.15 | FERRO TE 3/4"x1/8" |  |  |  | KG | 9.24
| 60.21.15 | METALON CHAPA 18 - 30x20mm / (50X30MM) |  |  |  | KG | 9.02
| 65.82.10 | ALAVANCA DE ARGOLA, FERRO CROMADO - PRENSOL 1624 OU EQUIVALENTE |  |  |  | UN | 1.81
| 66.06.05 | CHAPA METALICA DOBRADA/TRAPEZOIDAL No.18 |  |  |  | KG | 3.8
48.76.14 | JF5- BASCULANTE DE FERRO - 3/4x1/8" - 0.5x2.8 M |  |  |  |  | UN
| 55.10.10 | AUXILIAR BOMBEIRO/ELETRICISTA |  |  |  | H | 11.22
| 55.10.86 | SERRALHEIRO |  |  |  | H | 9.9
| 60.15.15 | FERRO CHATO 1"x1/4" |  |  |  | KG | 0.58
| 60.17.15 | CANTONEIRA DE FERRO 1"x1/8" |  |  |  | KG | 13.78
| 60.19.15 | FERRO TE 3/4"x1/8" |  |  |  | KG | 5.13
| 60.21.15 | METALON CHAPA 18 - 30x20mm / (50X30MM) |  |  |  | KG | 11.54
| 65.82.10 | ALAVANCA DE ARGOLA, FERRO CROMADO - PRENSOL 1624 OU EQUIVALENTE |  |  |  | UN | 1.82
| 66.06.05 | CHAPA METALICA DOBRADA/TRAPEZOIDAL No.18 |  |  |  | KG | 1.09
48.76.25 | PF1- PORTA DE CORRER - METALON/FERRO - 2.625x2.8 M |  |  |  |  | UN
| 55.10.10 | AUXILIAR BOMBEIRO/ELETRICISTA |  |  |  | H | 27.11
| 55.10.86 | SERRALHEIRO |  |  |  | H | 23.92
| 60.17.15 | CANTONEIRA DE FERRO 1"x1/8" |  |  |  | KG | 42.23
| 60.19.15 | FERRO TE 3/4"x1/8" |  |  |  | KG | 58.92
| 60.21.15 | METALON CHAPA 18 - 30x20mm / (50X30MM) |  |  |  | KG | 48.87
| 65.70.10 | FECHADURA PAPAIZ 342-MZ35 ESPELHO CROMADO OU EQUIVALENTE |  |  |  | CJ | 1.75
| 65.78.07 | DOBRADICA DE FERRO CROMADO 3 1/2 X 2 1/2" |  |  |  | UN | 10.51
| 66.06.05 | CHAPA METALICA DOBRADA/TRAPEZOIDAL No.18 |  |  |  | KG | 3.85
48.76.27 | PF2- PORTA DE ABRIR - VENEZIANA-CHAPA - 0.7x2.8 M |  |  |  |  | UN
| 55.10.10 | AUXILIAR BOMBEIRO/ELETRICISTA |  |  |  | H | 13.43
| 55.10.86 | SERRALHEIRO |  |  |  | H | 11.85
| 60.15.15 | FERRO CHATO 1"x1/4" |  |  |  | KG | 0.55
| 60.17.15 | CANTONEIRA DE FERRO 1"x1/8" |  |  |  | KG | 17.09
| 60.19.15 | FERRO TE 3/4"x1/8" |  |  |  | KG | 4.28
| 60.21.15 | METALON CHAPA 18 - 30x20mm / (50X30MM) |  |  |  | KG | 14.23
| 65.70.10 | FECHADURA PAPAIZ 342-MZ35 ESPELHO CROMADO OU EQUIVALENTE |  |  |  | CJ | 1.74
| 65.78.07 | DOBRADICA DE FERRO CROMADO 3 1/2 X 2 1/2" |  |  |  | UN | 5.22
| 66.06.05 | CHAPA METALICA DOBRADA/TRAPEZOIDAL No.18 |  |  |  | KG | 39.92
48.76.29 | PF2A- PORTA DE ABRIR - VENEZIANA-CHAPA - 0.8x2.8 M |  |  |  |  | UN
| 55.10.10 | AUXILIAR BOMBEIRO/ELETRICISTA |  |  |  | H | 13.43
| 55.10.86 | SERRALHEIRO |  |  |  | H | 11.85
| 60.15.15 | FERRO CHATO 1"x1/4" |  |  |  | KG | 0.56
| 60.17.15 | CANTONEIRA DE FERRO 1"x1/8" |  |  |  | KG | 17.33
| 60.19.15 | FERRO TE 3/4"x1/8" |  |  |  | KG | 4.84
| 60.21.15 | METALON CHAPA 18 - 30x20mm / (50X30MM) |  |  |  | KG | 14.91
| 65.70.10 | FECHADURA PAPAIZ 342-MZ35 ESPELHO CROMADO OU EQUIVALENTE |  |  |  | CJ | 1.74
| 65.78.07 | DOBRADICA DE FERRO CROMADO 3 1/2 X 2 1/2" |  |  |  | UN | 5.22
| 66.06.05 | CHAPA METALICA DOBRADA/TRAPEZOIDAL No.18 |  |  |  | KG | 45.08
48.76.30 | PF2B- PORTA DE ABRIR - VENEZIANA-CHAPA - 0.9x2.8 M |  |  |  |  | UN
| 55.10.10 | AUXILIAR BOMBEIRO/ELETRICISTA |  |  |  | H | 13.43
| 55.10.86 | SERRALHEIRO |  |  |  | H | 11.85
| 60.15.15 | FERRO CHATO 1"x1/4" |  |  |  | KG | 0.56
| 60.17.15 | CANTONEIRA DE FERRO 1"x1/8" |  |  |  | KG | 17.58
| 60.19.15 | FERRO TE 3/4"x1/8" |  |  |  | KG | 5.44
| 60.21.15 | METALON CHAPA 18 - 30x20mm / (50X30MM) |  |  |  | KG | 15.72
| 65.70.10 | FECHADURA PAPAIZ 342-MZ35 ESPELHO CROMADO OU EQUIVALENTE |  |  |  | CJ | 1.74
| 65.78.07 | DOBRADICA DE FERRO CROMADO 3 1/2 X 2 1/2" |  |  |  | UN | 5.22
| 66.06.05 | CHAPA METALICA DOBRADA/TRAPEZOIDAL No.18 |  |  |  | KG | 50.5
48.76.50 | PORTAO DE METALON 50x20 A CADA 15 CM - 2.2x2.0 M |  |  |  |  | UN
| 55.10.10 | AUXILIAR BOMBEIRO/ELETRICISTA |  |  |  | H | 13.43
| 55.10.86 | SERRALHEIRO |  |  |  | H | 11.85
| 60.21.15 | METALON CHAPA 18 - 30x20mm / (50X30MM) |  |  |  | KG | 80.85
| 65.70.10 | FECHADURA PAPAIZ 342-MZ35 ESPELHO CROMADO OU EQUIVALENTE |  |  |  | CJ | 1.74
| 65.78.90 | CACHIMBO D= 1/2" |  |  |  | UN | 10.44
48.76.52 | PORTAO DE METALON 50x20 A CADA 15 CM - 1.1x2.0 M |  |  |  |  | UN
| 55.10.10 | AUXILIAR BOMBEIRO/ELETRICISTA |  |  |  | H | 8.03
| 55.10.86 | SERRALHEIRO |  |  |  | H | 7.08
| 60.21.15 | METALON CHAPA 18 - 30x20mm / (50X30MM) |  |  |  | KG | 40.26
| 65.70.10 | FECHADURA PAPAIZ 342-MZ35 ESPELHO CROMADO OU EQUIVALENTE |  |  |  | CJ | 1.73
| 65.78.90 | CACHIMBO D= 1/2" |  |  |  | UN | 5.2
48.78 | SERRALHERIA - CRECHE
48.78.05 | J1 - MAXIMO AR DE METALON 0,60x1,20M |  |  |  |  | UN
| 55.10.10 | AUXILIAR BOMBEIRO/ELETRICISTA |  |  |  | H | 3.7
| 55.10.86 | SERRALHEIRO |  |  |  | H | 6.5
| 60.15.15 | FERRO CHATO 1"x1/4" |  |  |  | KG | 1.1136
| 60.21.15 | METALON CHAPA 18 - 30x20mm / (50X30MM) |  |  |  | KG | 13.6764
| 65.81.05 | TRINCO PARA JANELA MAXIMO AR - FERMAX / EQUIVALENTE |  |  |  | UN | 3.48
| 66.05.05 | CHAPA METALICA LISA No.18 |  |  |  | KG | 2.0706
| 66.06.05 | CHAPA METALICA DOBRADA/TRAPEZOIDAL No.18 |  |  |  | KG | 8.352
48.78.06 | J2 - MAXIMO AR DE METALON 0,60x2,00M |  |  |  |  | UN
| 55.10.10 | AUXILIAR BOMBEIRO/ELETRICISTA |  |  |  | H | 2.94
| 55.10.86 | SERRALHEIRO |  |  |  | H | 6.49
| 60.15.15 | FERRO CHATO 1"x1/4" |  |  |  | KG | 3.86
| 60.21.15 | METALON CHAPA 18 - 30x20mm / (50X30MM) |  |  |  | KG | 20.59
| 65.81.05 | TRINCO PARA JANELA MAXIMO AR - FERMAX / EQUIVALENTE |  |  |  | UN | 1.73
| 66.05.05 | CHAPA METALICA LISA No.18 |  |  |  | KG | 2.8
| 66.06.05 | CHAPA METALICA DOBRADA/TRAPEZOIDAL No.18 |  |  |  | KG | 13.84
48.78.15 | P1 - PORTA DE ABRIR DE METALON 2FL. - 1,50x2,20M |  |  |  |  | UN
| 55.10.10 | AUXILIAR BOMBEIRO/ELETRICISTA |  |  |  | H | 0.5
| 55.10.86 | SERRALHEIRO |  |  |  | H | 11.6125
| 60.15.15 | FERRO CHATO 1"x1/4" |  |  |  | KG | 2.3908
| 60.17.15 | CANTONEIRA DE FERRO 1"x1/8" |  |  |  | KG | 15.996
| 60.21.15 | METALON CHAPA 18 - 30x20mm / (50X30MM) |  |  |  | KG | 21.9472
| 65.70.10 | FECHADURA PAPAIZ 342-MZ35 ESPELHO CROMADO OU EQUIVALENTE |  |  |  | CJ | 1.72
| 65.78.07 | DOBRADICA DE FERRO CROMADO 3 1/2 X 2 1/2" |  |  |  | UN | 10.32
| 65.86.15 | FECHO ALAVANCA UNHA RODRIGUES 6010 CROMADO 3/4"X22 OU EQUIVALENTE |  |  |  | UN | 3.44
| 66.06.05 | CHAPA METALICA DOBRADA/TRAPEZOIDAL No.18 |  |  |  | KG | 64.672
48.78.16 | COMPLEMENTO SUPERIOR DE P1 - 1,50x1,10M |  |  |  |  | UN
| 55.10.10 | AUXILIAR BOMBEIRO/ELETRICISTA |  |  |  | H | 0.74
| 55.10.86 | SERRALHEIRO |  |  |  | H | 5.2
| 60.21.15 | METALON CHAPA 18 - 30x20mm / (50X30MM) |  |  |  | KG | 9.9006
| 66.06.05 | CHAPA METALICA DOBRADA/TRAPEZOIDAL No.18 |  |  |  | KG | 10.5792
48.78.17 | P3 - PORTA DE ABRIR DE METALON 1FL. 0,80x2,20M |  |  |  |  | UN
| 55.10.10 | AUXILIAR BOMBEIRO/ELETRICISTA |  |  |  | H | 2.94
| 55.10.86 | SERRALHEIRO |  |  |  | H | 10.32
| 60.17.15 | CANTONEIRA DE FERRO 1"x1/8" |  |  |  | KG | 14.013
| 60.21.15 | METALON CHAPA 18 - 30x20mm / (50X30MM) |  |  |  | KG | 11.2796
| 65.70.10 | FECHADURA PAPAIZ 342-MZ35 ESPELHO CROMADO OU EQUIVALENTE |  |  |  | CJ | 1.73
| 65.78.07 | DOBRADICA DE FERRO CROMADO 3 1/2 X 2 1/2" |  |  |  | UN | 5.19
| 66.06.05 | CHAPA METALICA DOBRADA/TRAPEZOIDAL No.18 |  |  |  | KG | 37.1258
48.78.20 | P2 - PORTA DE CORRER DE METALON 1FL. 1,20x2,20M |  |  |  |  | UN
| 55.10.10 | AUXILIAR BOMBEIRO/ELETRICISTA |  |  |  | H | 2.94
| 55.10.86 | SERRALHEIRO |  |  |  | H | 10.32
| 60.15.15 | FERRO CHATO 1"x1/4" |  |  |  | KG | 4.7816
| 60.17.15 | CANTONEIRA DE FERRO 1"x1/8" |  |  |  | KG | 7.2584
| 60.21.15 | METALON CHAPA 18 - 30x20mm / (50X30MM) |  |  |  | KG | 29.5152
| 65.70.40 | FECHADURA PAPAIZ 844 OU EQUIVALENTE |  |  |  | CJ | 1.72
| 65.80.70 | CONCHA CROMADA COM 2 FUROS-IMEBRA NO.2 OU EQUIVALENTE |  |  |  | UN | 3.44
| 65.84.05 | ROLAMENTO TORNEADO DE 1" |  |  |  | UN | 6.88
| 66.06.05 | CHAPA METALICA DOBRADA/TRAPEZOIDAL No.18 |  |  |  | KG | 59.2884
48.78.25 | PORTA DE CORRER DE FERRO/TELA ARTISTEX- 1,75x2,10M |  |  |  |  | UN
| 55.10.10 | AUXILIAR BOMBEIRO/ELETRICISTA |  |  |  | H | 2.94
| 55.10.86 | SERRALHEIRO |  |  |  | H | 7.8
| 60.15.15 | FERRO CHATO 1"x1/4" |  |  |  | KG | 10.4665
| 60.17.15 | CANTONEIRA DE FERRO 1"x1/8" |  |  |  | KG | 26.7285
| 60.19.15 | FERRO TE 3/4"x1/8" |  |  |  | KG | 5.3457
| 60.32.23 | TELA ARTISTICA GALVANIZADA FIO 12 MALHA= 1" |  |  |  | M2 | 6.3664
| 65.84.05 | ROLAMENTO TORNEADO DE 1" |  |  |  | UN | 6.92
| 66.06.05 | CHAPA METALICA DOBRADA/TRAPEZOIDAL No.18 |  |  |  | KG | 8.0445
48.78.30 | PORTAO DE ABRIR CHAPA TRAPEZOIDAL 2FL.- 3,00x2,50M |  |  |  |  | UN
| 55.10.10 | AUXILIAR BOMBEIRO/ELETRICISTA |  |  |  | H | 7.35
| 55.10.86 | SERRALHEIRO |  |  |  | H | 26
| 60.11.15 | FERRO REDONDO MECANICO SAE 1020 D= 1/2" |  |  |  | KG | 2.076
| 60.15.15 | FERRO CHATO 1"x1/4" |  |  |  | KG | 57.09
| 65.78.94 | CACHIMBO D= 3/4" |  |  |  | UN | 10.38
| 66.06.05 | CHAPA METALICA DOBRADA/TRAPEZOIDAL No.18 |  |  |  | KG | 168.6058
48.78.31 | PORTAO DE ABRIR CHAPA TRAPEZOIDAL 1FL.- 1,00x2,10M |  |  |  |  | UN
| 55.10.10 | AUXILIAR BOMBEIRO/ELETRICISTA |  |  |  | H | 4.35
| 55.10.86 | SERRALHEIRO |  |  |  | H | 14.41
| 60.11.15 | FERRO REDONDO MECANICO SAE 1020 D= 1/2" |  |  |  | KG | 2.1
| 60.15.15 | FERRO CHATO 1"x1/4" |  |  |  | KG | 21.6475
| 60.17.15 | CANTONEIRA DE FERRO 1"x1/8" |  |  |  | KG | 17.2725
| 65.78.94 | CACHIMBO D= 3/4" |  |  |  | UN | 5.25
| 66.06.05 | CHAPA METALICA DOBRADA/TRAPEZOIDAL No.18 |  |  |  | KG | 54.8625
48.78.50 | ALCAPAO DE CHAPA GALV.18,0,60x0,60M, INCL.CAIXILHO |  |  |  |  | UN
| 55.10.10 | AUXILIAR BOMBEIRO/ELETRICISTA |  |  |  | H | 0.67
| 55.10.86 | SERRALHEIRO |  |  |  | H | 4.23
| 60.17.15 | CANTONEIRA DE FERRO 1"x1/8" |  |  |  | KG | 5.8293
| 65.78.90 | CACHIMBO D= 1/2" |  |  |  | UN | 3.06
| 66.05.55 | CHAPA METALICA GALVANIZADA LISA No.18 |  |  |  | KG | 6.0435
48.78.55 | GUICHE DE ABRIR DE METALON 2FL. - 0,90x0,70M |  |  |  |  | UN
| 55.10.10 | AUXILIAR BOMBEIRO/ELETRICISTA |  |  |  | H | 0.77
| 55.10.86 | SERRALHEIRO |  |  |  | H | 5.48
| 60.21.15 | METALON CHAPA 18 - 30x20mm / (50X30MM) |  |  |  | KG | 14.3052
| 65.78.20 | DOBRADICA DE FERRO CROMADO 3x2 1/2" |  |  |  | UN | 7.28
| 65.81.70 | CREMONA CROMADA, SEM CHAVE, ALIANCA REF.86560 OU EQUIVALENTE |  |  |  | UN | 1.8189
| 66.05.05 | CHAPA METALICA LISA No.18 |  |  |  | KG | 2.3478
| 66.06.05 | CHAPA METALICA DOBRADA/TRAPEZOIDAL No.18 |  |  |  | KG | 7.28
48.78.60 | GRADE DE FERRO QUADRADO 3/8" - 0,60x1,20M |  |  |  |  | UN
| 55.10.10 | AUXILIAR BOMBEIRO/ELETRICISTA |  |  |  | H | 0.5379
| 55.10.86 | SERRALHEIRO |  |  |  | H | 5.24
| 60.13.12 | FERRO QUADRADO 3/8" |  |  |  | KG | 10.955
50 | CUSTO HORARIO DE EQUIPAMENTO
50.01 | ACABADORA DE ASFALTO, LAMA E VASSOURA MECANICA
50.01.08 | CHP/ACABADORA DE ASFALTO SA 114, 97 HP |  |  |  |  | H
| 54.01.08 | ACABADORA DE ASFALTO AF4000 OU EQUIVALENTE |  |  |  | UN | 0.00017
| 55.05.45 | OPERADOR DE ACABADORA DE ASFALTO |  |  |  | H | 1
| 68.01.30 | OLEO DIESEL |  |  |  | L | 9.72
50.01.09 | CHI/ACABADORA DE ASFALTO SA 114, 97 HP |  |  |  |  | H
| 54.01.08 | ACABADORA DE ASFALTO AF4000 OU EQUIVALENTE |  |  |  | UN | 0.00011
| 55.05.45 | OPERADOR DE ACABADORA DE ASFALTO |  |  |  | H | 1
50.01.30 | CHP/EQUIP.LAMA ASFALT.CONSMAQ LA 6-6.0M3 30 HP |  |  |  |  | H
| 54.01.30 | EQUIP.LAMA ASFALT. CONSMAQ LA 6-6M3 30HP OU EQUIVALENTE |  |  |  | UN | 0.00026
| 55.10.88 | SERVENTE |  |  |  | H | 1
| 68.01.30 | OLEO DIESEL |  |  |  | L | 5.4
50.01.31 | CHI/EQUIP.LAMA ASFALT.CONSMAQ LA-6-6.0M3 30 HP |  |  |  |  | H
| 54.01.30 | EQUIP.LAMA ASFALT. CONSMAQ LA 6-6M3 30HP OU EQUIVALENTE |  |  |  | UN | 0.00016
| 55.10.88 | SERVENTE |  |  |  | H | 1
50.01.32 | CHP/CAMIN.LAMA ASF. FORD 1519, CONSMAQ LA-6-6.0M3 |  |  |  |  | H
| 54.01.30 | EQUIP.LAMA ASFALT. CONSMAQ LA 6-6M3 30HP OU EQUIVALENTE |  |  |  | UN | 0.00023
| 54.10.12 | CAMINHAO FORD 1519 EF-37 190HP OU EQUIVALENTE |  |  |  | UN | 0.00023
| 55.05.36 | MOTORISTA DE VEICULO PESADO |  |  |  | H | 2
| 68.01.30 | OLEO DIESEL |  |  |  | L | 14.78
50.01.33 | CHI/CAMIN.LAMA ASF. FORD 1519, CONSMAQ LA-6-6.0M3 |  |  |  |  | H
| 54.01.30 | EQUIP.LAMA ASFALT. CONSMAQ LA 6-6M3 30HP OU EQUIVALENTE |  |  |  | UN | 0.00013
| 54.10.12 | CAMINHAO FORD 1519 EF-37 190HP OU EQUIVALENTE |  |  |  | UN | 0.00013
| 55.05.36 | MOTORISTA DE VEICULO PESADO |  |  |  | H | 2
50.01.70 | CHP/VASSOURA MECANICA (CMV - VM 2440) |  |  |  |  | H
| 54.01.70 | VASSOURA MECANICA (CMV - VM 2440) OU EQUIVALENTE |  |  |  | UN | 0.00023
50.01.71 | CHI/VASSOURA MECANICA (CMV - VM 2440) |  |  |  |  | H
| 54.01.70 | VASSOURA MECANICA (CMV - VM 2440) OU EQUIVALENTE |  |  |  | UN | 0.00017
50.01.72 | CHP/FRESADORA WIRTGEN W 100 |  |  |  |  | H
| 54.01.40 | FRESADORA WIRTGEN W 100 OU EQUIVALENTE |  |  |  | UN | 0.00037
| 55.05.61 | OPERADOR DE MOTONIVELADORA |  |  |  | H | 1
| 68.01.30 | OLEO DIESEL |  |  |  | L | 37.44
50.04 | BATE ESTACA E MARTELO
50.04.10 | CHP/BATE ESTACA MAGAN 850 PM, 44 HP |  |  |  |  | H
| 54.04.10 | BATE ESTACA MAGAN IM 850 PM, 44 HP OU EQUIVALENTE |  |  |  | UN | 0.0002
| 54.04.11 | MOTOR MWM-D229/3 CILINDROS 50/55CV OU EQUIVALENTE |  |  |  | UN | 0.0002
| 55.05.64 | OPERADOR DE ESCAVADEIRA HIDRAULICA |  |  |  | H | 1
| 68.01.30 | OLEO DIESEL |  |  |  | L | 7.92
50.04.11 | CHI/BATE ESTACA MAGAN 850 PM, 44 HP |  |  |  |  | H
| 54.04.10 | BATE ESTACA MAGAN IM 850 PM, 44 HP OU EQUIVALENTE |  |  |  | UN | 0.00012
| 54.04.11 | MOTOR MWM-D229/3 CILINDROS 50/55CV OU EQUIVALENTE |  |  |  | UN | 0.00012
| 55.05.64 | OPERADOR DE ESCAVADEIRA HIDRAULICA |  |  |  | H | 1
50.05 | BETONEIRA
50.05.10 | CHP/BETONEIRA 400 L, SEM CARREGADOR |  |  |  |  | H
| 54.05.10 | BETONEIRA 400L,TRIFASICA,S/CARREGADOR(ALFA OU CSM) OU EQUIVALENTE |  |  |  | UN | 0.00024
| 83.23.10 | KILOWATT/HORA COMERCIAL B3 CONVENCIONAL |  |  |  | KW/H | 2.238
50.05.11 | CHI/BETONEIRA 400 L, SEM CARREGADOR |  |  |  |  | H
| 54.05.10 | BETONEIRA 400L,TRIFASICA,S/CARREGADOR(ALFA OU CSM) OU EQUIVALENTE |  |  |  | UN | 0.00017
50.06 | BOMBA D'AGUA E LAMA
50.06.02 | CHP/BOMBA HIDROSUL 2" ASI-250-36M3/H C/20M MANGUEI |  |  |  |  | H
| 54.06.02 | BOMBA HIDROSUL ASI-250 (36 M3/H 2") OU EQUIVALENTE |  |  |  | UN | 0.00028
| 55.10.88 | SERVENTE |  |  |  | H | 0.3
| 73.80.35 | MANGOTE ESPIRAFLEX P/ BOMBA D=2" COR LARANJA |  |  |  | M | 0.0056
| 83.23.10 | KILOWATT/HORA COMERCIAL B3 CONVENCIONAL |  |  |  | KW/H | 1.79
50.06.03 | CHI/BOMBA HIDROSUL 2" AS1-250-36M3/H C/20M MANGUE |  |  |  |  | H
| 54.06.02 | BOMBA HIDROSUL ASI-250 (36 M3/H 2") OU EQUIVALENTE |  |  |  | UN | 0.0002
| 55.10.88 | SERVENTE |  |  |  | H | 0.3
| 73.80.35 | MANGOTE ESPIRAFLEX P/ BOMBA D=2" COR LARANJA |  |  |  | M | 0.004
50.06.04 | CHP/BOMBA HIDROSUL 3" ASI-500-72M3/H C/20M MANGUEI |  |  |  |  | H
| 54.06.04 | BOMBA HIDROSUL ASI-500 (72 M3/H 3") OU EQUIVALENTE |  |  |  | UN | 0.00028
| 55.10.88 | SERVENTE |  |  |  | H | 0.3
| 73.80.36 | MANGOTE ESPIRAFLEX P/ BOMBA D=3" COR LARANJA |  |  |  | M | 0.0056
| 83.23.10 | KILOWATT/HORA COMERCIAL B3 CONVENCIONAL |  |  |  | KW/H | 3.581
50.06.05 | CHI/BOMBA HIDROSUL 3" ASI-500-72M3/H C/20M MANGUEI |  |  |  |  | H
| 54.06.04 | BOMBA HIDROSUL ASI-500 (72 M3/H 3") OU EQUIVALENTE |  |  |  | UN | 0.0002
| 55.10.88 | SERVENTE |  |  |  | H | 0.3
| 73.80.36 | MANGOTE ESPIRAFLEX P/ BOMBA D=3" COR LARANJA |  |  |  | M | 0.004
50.10 | CAMINHAO, CARROCERIA E CAVALO MECANICO
50.10.08 | CHP/CAMINHAO BASCULANTE FORD 1317 WE |  |  |  |  | H
| 54.10.10 | CAMINHAO FORD 1319 EE-37 190HP OU EQUIVALENTE |  |  |  | UN | 0.00014
| 55.05.36 | MOTORISTA DE VEICULO PESADO |  |  |  | H | 1
| 68.01.30 | OLEO DIESEL |  |  |  | L | 8.63
| 83.30.01 | BASCULA P/CAMINHAO FORD F-12000 E F-14000 OU EQUIVALENTE |  |  |  | UN | 0.00014
50.10.09 | CHI/CAMINHAO BASCULANTE FORD 1317 WE |  |  |  |  | H
| 54.10.10 | CAMINHAO FORD 1319 EE-37 190HP OU EQUIVALENTE |  |  |  | UN | 9e-05
| 55.05.36 | MOTORISTA DE VEICULO PESADO |  |  |  | H | 1
| 83.30.01 | BASCULA P/CAMINHAO FORD F-12000 E F-14000 OU EQUIVALENTE |  |  |  | UN | 9e-05
50.10.12 | CHP/CAMINHAO BASCULANTE FORD 1519 |  |  |  |  | H
| 54.10.12 | CAMINHAO FORD 1519 EF-37 190HP OU EQUIVALENTE |  |  |  | UN | 0.00014
| 55.05.36 | MOTORISTA DE VEICULO PESADO |  |  |  | H | 1
| 68.01.30 | OLEO DIESEL |  |  |  | L | 10.28
| 83.30.01 | BASCULA P/CAMINHAO FORD F-12000 E F-14000 OU EQUIVALENTE |  |  |  | UN | 0.00014
50.10.13 | CHI/CAMINHAO BASCULANTE FORD 1519 |  |  |  |  | H
| 54.10.12 | CAMINHAO FORD 1519 EF-37 190HP OU EQUIVALENTE |  |  |  | UN | 9e-05
| 55.05.36 | MOTORISTA DE VEICULO PESADO |  |  |  | H | 1
| 83.30.01 | BASCULA P/CAMINHAO FORD F-12000 E F-14000 OU EQUIVALENTE |  |  |  | UN | 9e-05
50.10.36 | CHP/CAMINHAO TANQUE FORD 1317 WE, 6.000L |  |  |  |  | H
| 54.10.10 | CAMINHAO FORD 1319 EE-37 190HP OU EQUIVALENTE |  |  |  | UN | 0.00016
| 55.05.36 | MOTORISTA DE VEICULO PESADO |  |  |  | H | 1
| 68.01.30 | OLEO DIESEL |  |  |  | L | 8.63
| 83.30.02 | TANQUE 6000L P/ CAMINHAO PIPA |  |  |  | UN | 0.00016
50.10.37 | CHI/CAMINHAO TANQUE FORD 1317 WE, 6.000L |  |  |  |  | H
| 54.10.10 | CAMINHAO FORD 1319 EE-37 190HP OU EQUIVALENTE |  |  |  | UN | 9e-05
| 55.05.36 | MOTORISTA DE VEICULO PESADO |  |  |  | H | 1
| 83.30.02 | TANQUE 6000L P/ CAMINHAO PIPA |  |  |  | UN | 9e-05
50.10.50 | CHP/CAMINHAO TANQUE FORD 1317 WE TRUCADO, 10000 |  |  |  |  | H
| 54.10.10 | CAMINHAO FORD 1319 EE-37 190HP OU EQUIVALENTE |  |  |  | UN | 0.00016
| 55.05.36 | MOTORISTA DE VEICULO PESADO |  |  |  | H | 1
| 68.01.30 | OLEO DIESEL |  |  |  | L | 8.63
| 83.30.03 | TANQUE 10000L P/ CAMINHAO PIPA |  |  |  | UN | 0.00016
| 83.30.07 | TRUCAGEM DE CAMINHAO |  |  |  | UN | 0.00016
50.10.51 | CHI/CAMINHAO TANQUE FORD 1317 WE TRUCADO, 10000 L |  |  |  |  | H
| 54.10.10 | CAMINHAO FORD 1319 EE-37 190HP OU EQUIVALENTE |  |  |  | UN | 9e-05
| 55.05.36 | MOTORISTA DE VEICULO PESADO |  |  |  | H | 1
| 83.30.03 | TANQUE 10000L P/ CAMINHAO PIPA |  |  |  | UN | 9e-05
| 83.30.07 | TRUCAGEM DE CAMINHAO |  |  |  | UN | 9e-05
50.10.68 | CHP/CAMINHAO CARROCERIA FORD 1317 WE |  |  |  |  | H
| 54.10.10 | CAMINHAO FORD 1319 EE-37 190HP OU EQUIVALENTE |  |  |  | UN | 0.00016
| 55.05.36 | MOTORISTA DE VEICULO PESADO |  |  |  | H | 1
| 68.01.30 | OLEO DIESEL |  |  |  | L | 8.63
| 83.30.04 | CARROCERIA DE MADEIRA P/ CAMINHAO FORD F-12000 OU EQUIVALENTE |  |  |  | UN | 0.00016
50.10.69 | CHI/CAMINHAO CARROCERIA FORD 1317 WE |  |  |  |  | H
| 54.10.10 | CAMINHAO FORD 1319 EE-37 190HP OU EQUIVALENTE |  |  |  | UN | 9e-05
| 55.05.36 | MOTORISTA DE VEICULO PESADO |  |  |  | H | 1
| 83.30.04 | CARROCERIA DE MADEIRA P/ CAMINHAO FORD F-12000 OU EQUIVALENTE |  |  |  | UN | 9e-05
50.10.80 | CHP/GUINDAUTO MADAL PBK - 6500 |  |  |  |  | H
| 54.10.80 | GUINDASTE MADAL PKB - 6500 AV1A OU EQUIVALENTE |  |  |  | UN | 0.00016
50.10.81 | CHI/GUINDAUTO MADAL PBK - 6500 |  |  |  |  | H
| 54.10.80 | GUINDASTE MADAL PKB - 6500 AV1A OU EQUIVALENTE |  |  |  | UN | 0.00011
50.10.82 | CHP/CAM.GUINDAUTO FORD F-1319 MADAL PBK - 6500 |  |  |  |  | H
| 54.10.10 | CAMINHAO FORD 1319 EE-37 190HP OU EQUIVALENTE |  |  |  | UN | 0.00016
| 54.10.80 | GUINDASTE MADAL PKB - 6500 AV1A OU EQUIVALENTE |  |  |  | UN | 0.00016
| 55.05.36 | MOTORISTA DE VEICULO PESADO |  |  |  | H | 1
| 68.01.30 | OLEO DIESEL |  |  |  | L | 8.63
| 83.30.04 | CARROCERIA DE MADEIRA P/ CAMINHAO FORD F-12000 OU EQUIVALENTE |  |  |  | UN | 0.00016
50.10.83 | CHI/CAM.GUINDAUTO FORD F-1319 MADAL PBK - 6500 |  |  |  |  | H
| 54.10.10 | CAMINHAO FORD 1319 EE-37 190HP OU EQUIVALENTE |  |  |  | UN | 9e-05
| 54.10.80 | GUINDASTE MADAL PKB - 6500 AV1A OU EQUIVALENTE |  |  |  | UN | 9e-05
| 55.05.36 | MOTORISTA DE VEICULO PESADO |  |  |  | H | 1
| 83.30.04 | CARROCERIA DE MADEIRA P/ CAMINHAO FORD F-12000 OU EQUIVALENTE |  |  |  | UN | 9e-05
50.11 | CARREGADEIRA
50.11.10 | CHP/CARREGADEIRA CAT-950G - NACIONAL 180 HP |  |  |  |  | H
| 54.11.10 | CARREGADEIRA CAT 950H NACIONAL (3,06 M3) - 180 HP OU EQUIVALENTE |  |  |  | UN | 0.00015
| 55.05.49 | OPERADOR DE CARREGADEIRA |  |  |  | H | 1
| 68.01.30 | OLEO DIESEL |  |  |  | L | 30.6
50.11.11 | CHI/CARREGADEIRA CAT-950G - NACIONAL 180 HP |  |  |  |  | H
| 54.11.10 | CARREGADEIRA CAT 950H NACIONAL (3,06 M3) - 180 HP OU EQUIVALENTE |  |  |  | UN | 9e-05
| 55.05.49 | OPERADOR DE CARREGADEIRA |  |  |  | H | 1
50.11.28 | CHP/CARREGADEIRA CASE W 20E (2,25M3-1,72M3) -152HP |  |  |  |  | H
| 54.11.28 | CARREGADEIRA CASE W 20E (2,25 JD3-1,72M3)-152HP OU EQUIVALENTE |  |  |  | UN | 0.00015
| 55.05.49 | OPERADOR DE CARREGADEIRA |  |  |  | H | 1
| 68.01.30 | OLEO DIESEL |  |  |  | L | 15.6
50.11.29 | CHI/CARREGADEIRA CASE W 20E (2,25M3-1,72M3) -152HP |  |  |  |  | H
| 54.11.28 | CARREGADEIRA CASE W 20E (2,25 JD3-1,72M3)-152HP OU EQUIVALENTE |  |  |  | UN | 9e-05
| 55.05.49 | OPERADOR DE CARREGADEIRA |  |  |  | H | 1
50.11.30 | CHP/CARREGADEIRA DE PNEUS C/ VASSOURA SPS 155 45W |  |  |  |  | H
| 54.01.38 | CARREGADEIRA DE PNEUS COM VASSOURA SPS 155 45W OU EQUIVALENTE |  |  |  | UN | 0.00019
| 55.05.64 | OPERADOR DE ESCAVADEIRA HIDRAULICA |  |  |  | H | 1
| 68.01.30 | OLEO DIESEL |  |  |  | L | 9
50.11.31 | CHI-CARREGADEIRA DE PNEUS C/VASSOURA SPS 155 45W |  |  |  |  | H
| 54.01.38 | CARREGADEIRA DE PNEUS COM VASSOURA SPS 155 45W OU EQUIVALENTE |  |  |  | UN | 0.00012
| 55.05.64 | OPERADOR DE ESCAVADEIRA HIDRAULICA |  |  |  | H | 1
50.13 | COMPACTADOR
50.13.22 | CHP/ROLO LISO 6500 KG-RT 82H-58,5 HP |  |  |  |  | H
| 54.13.22 | ROLO TANDEM LISO RT82H MULLER (6500KG) - 58.5HP OU EQUIVALENTE |  |  |  | UN | 0.00016
| 55.05.67 | OPERADOR DE ROLO COMPACTADOR |  |  |  | H | 1
| 68.01.30 | OLEO DIESEL |  |  |  | L | 10.53
50.13.23 | CHI/ROLO LISO 6500 KG-RT 82H-58,5 HP |  |  |  |  | H
| 54.13.22 | ROLO TANDEM LISO RT82H MULLER (6500KG) - 58.5HP OU EQUIVALENTE |  |  |  | UN | 0.0001
| 55.05.67 | OPERADOR DE ROLO COMPACTADOR |  |  |  | H | 1
50.13.40 | CHP/ROLO VIBRAT. DYNAPAC CA-25 LISO - STD P/SOLOS |  |  |  |  | H
| 54.13.40 | ROLO VIBRATORIO DYNAPAC CA-250 LISO OU EQUIVALENTE |  |  |  | UN | 0.00016
| 55.05.67 | OPERADOR DE ROLO COMPACTADOR |  |  |  | H | 1
| 68.01.30 | OLEO DIESEL |  |  |  | L | 19.44
50.13.41 | CHI/ROLO VIBRAT. DYNAPAC CA-25 LISO - STD P/SOLOS |  |  |  |  | H
| 54.13.40 | ROLO VIBRATORIO DYNAPAC CA-250 LISO OU EQUIVALENTE |  |  |  | UN | 0.0001
| 55.05.67 | OPERADOR DE ROLO COMPACTADOR |  |  |  | H | 1
50.13.42 | CHP/ROLO VIBRAT.DYNAPAC CA25 PD(PE CARNEIRO C/TR.) |  |  |  |  | H
| 54.13.42 | ROLO VIBRATORIO DYNAPAC CA-250PD PE CARNEIRO OU EQUIVALENTE |  |  |  | UN | 0.00016
| 55.05.67 | OPERADOR DE ROLO COMPACTADOR |  |  |  | H | 1
| 68.01.30 | OLEO DIESEL |  |  |  | L | 19.44
50.13.43 | CHI/ROLO VIBRAT.DYNAPAC CA25 PD(PE CARNEIRO C/TR.) |  |  |  |  | H
| 54.13.42 | ROLO VIBRATORIO DYNAPAC CA-250PD PE CARNEIRO OU EQUIVALENTE |  |  |  | UN | 0.0001
| 55.05.67 | OPERADOR DE ROLO COMPACTADOR |  |  |  | H | 1
50.13.44 | CHP/ROLO VIBRATORIO DYNAPAC CA-15 LISO |  |  |  |  | H
| 54.13.44 | ROLO VIBRATORIO DYNAPAC CA150 STD OU EQUIVALENTE |  |  |  | UN | 0.00016
| 55.05.67 | OPERADOR DE ROLO COMPACTADOR |  |  |  | H | 1
| 68.01.30 | OLEO DIESEL |  |  |  | L | 13.77
50.13.45 | CHI/ROLO VIBRATORIO DYNAPAC CA-15 LISO |  |  |  |  | H
| 54.13.44 | ROLO VIBRATORIO DYNAPAC CA150 STD OU EQUIVALENTE |  |  |  | UN | 0.0001
| 55.05.67 | OPERADOR DE ROLO COMPACTADOR |  |  |  | H | 1
50.13.46 | CHP/ROLO VIBRATORIO DYNAPAC CA-15 PE DE CARNEIRO |  |  |  |  | H
| 54.13.46 | ROLO VIBRATORIO DYNAPAC CA150P- PE DE CARNEIRO OU EQUIVALENTE |  |  |  | UN | 0.00016
| 55.05.67 | OPERADOR DE ROLO COMPACTADOR |  |  |  | H | 1
| 68.01.30 | OLEO DIESEL |  |  |  | L | 13.77
50.13.47 | CHI/ROLO VIBRATORIO DYNAPAC CA-15 PE DE CARNEIRO |  |  |  |  | H
| 54.13.46 | ROLO VIBRATORIO DYNAPAC CA150P- PE DE CARNEIRO OU EQUIVALENTE |  |  |  | UN | 0.0001
| 55.05.67 | OPERADOR DE ROLO COMPACTADOR |  |  |  | H | 1
50.13.50 | CHP/ROLO VIBRATORIO DYNAPAC CC-900 LISO |  |  |  |  | H
| 54.13.50 | ROLO VIBRATORIO DYNAPAC MODELO CC900 OU EQUIVALENTE |  |  |  | UN | 0.00016
| 55.05.67 | OPERADOR DE ROLO COMPACTADOR |  |  |  | H | 1
| 68.01.30 | OLEO DIESEL |  |  |  | L | 1.98
50.13.51 | CHI/ROLO VIBRATORIO DYNAPAC CC-900 LISO |  |  |  |  | H
| 54.13.50 | ROLO VIBRATORIO DYNAPAC MODELO CC900 OU EQUIVALENTE |  |  |  | UN | 0.0001
| 55.05.67 | OPERADOR DE ROLO COMPACTADOR |  |  |  | H | 1
50.13.54 | CHP/ROLO DE PNEUS CP 221 - DYNAPAC |  |  |  |  | H
| 54.13.54 | ROLO DE PNEUS DYNAPAC CP2100 OU EQUIVALENTE |  |  |  | UN | 0.00014
| 55.05.67 | OPERADOR DE ROLO COMPACTADOR |  |  |  | H | 1
| 68.01.30 | OLEO DIESEL |  |  |  | L | 21.75
50.13.55 | CHI/ROLO DE PNEUS CP 221 - DYNAPAC |  |  |  |  | H
| 54.13.54 | ROLO DE PNEUS DYNAPAC CP2100 OU EQUIVALENTE |  |  |  | UN | 0.0001
| 55.05.67 | OPERADOR DE ROLO COMPACTADOR |  |  |  | H | 1
50.13.74 | CHP/COMPACTADOR DE PLACA CLARIDON CS-30 9HP DIESEL |  |  |  |  | H
| 54.13.74 | COMPACTADOR DE PLACA CLARIDON CS-30- 9,0 HP DIESEL OU EQUIVALENTE |  |  |  | UN | 0.00029
| 68.01.30 | OLEO DIESEL |  |  |  | L | 1.26
50.13.75 | CHI/COMPACTADOR DE PLACA CLARIDON CS-30 9HP DIESEL |  |  |  |  | H
| 54.13.74 | COMPACTADOR DE PLACA CLARIDON CS-30- 9,0 HP DIESEL OU EQUIVALENTE |  |  |  | UN | 0.00021
50.13.78 | CHP/COMPACTADOR DE PLACA PARA ASFALTO CS-15 DIESEL |  |  |  |  | H
| 54.13.78 | COMPACTADOR DE PLACA PARA ASFALTO CS - 15D DIESEL OU EQUIVALENTE |  |  |  | UN | 0.00029
| 68.01.30 | OLEO DIESEL |  |  |  | L | 0.9
50.13.79 | CHI/COMPACTADOR DE PLACA PARA ASFALTO CS-15 DIESEL |  |  |  |  | H
| 54.13.78 | COMPACTADOR DE PLACA PARA ASFALTO CS - 15D DIESEL OU EQUIVALENTE |  |  |  | UN | 0.00021
50.14 | COMPRESSOR E ACESSORIOS
50.14.10 | CHP/COMPRESSOR XAS-137 PD 275 PCM |  |  |  |  | H
| 54.14.10 | COMPRESSOR XAS-137 PD 275 PCM OU EQUIVALENTE |  |  |  | UN | 0.00015
| 55.05.51 | COMPRESSORISTA |  |  |  | H | 1
| 68.01.30 | OLEO DIESEL |  |  |  | L | 14
50.14.11 | CHI/COMPRESSOR XAS-137 PD 275 PCM |  |  |  |  | H
| 54.14.10 | COMPRESSOR XAS-137 PD 275 PCM OU EQUIVALENTE |  |  |  | UN | 0.0001
| 55.05.51 | COMPRESSORISTA |  |  |  | H | 1
50.16 | DISTRIBUIDOR DE AGREGADO E BETUME
50.16.52 | CHP/CAMIN.DISTR.BETUME FORD 1519, ALMEIDA D-72 D |  |  |  |  | H
| 54.10.12 | CAMINHAO FORD 1519 EF-37 190HP OU EQUIVALENTE |  |  |  | UN | 0.00019
| 54.16.50 | ESPARGIADOR DE ASFALTO D-72 - D - 6000L 69HP OU EQUIVALENTE |  |  |  | UN | 0.00021
| 55.05.15 | OPERADOR 1 |  |  |  | H | 2
| 68.01.30 | OLEO DIESEL |  |  |  | L | 20.63
50.16.53 | CHI/CAMIN.DISTR.BETUME FORD 1519, ALMEIDA D-72 D |  |  |  |  | H
| 54.10.12 | CAMINHAO FORD 1519 EF-37 190HP OU EQUIVALENTE |  |  |  | UN | 0.00013
| 54.16.50 | ESPARGIADOR DE ASFALTO D-72 - D - 6000L 69HP OU EQUIVALENTE |  |  |  | UN | 0.00013
| 55.05.15 | OPERADOR 1 |  |  |  | H | 2
50.19 | EQUIPAMENTO DE PERFURACAO E ROMPEDOR
50.19.16 | CHP/PERFURATRIZ BJ 571-4L 78PCM |  |  |  |  | H
| 54.19.16 | PERFURATRIZ BJ571-4L AIR SERVICE 78PCM OU EQUIVALENTE |  |  |  | UN | 0.00027
| 55.05.32 | MARTELETEIRO |  |  |  | H | 1
50.19.17 | CHI/PERFURATRIZ BJ 571-4L 78PCM |  |  |  |  | H
| 54.19.16 | PERFURATRIZ BJ571-4L AIR SERVICE 78PCM OU EQUIVALENTE |  |  |  | UN | 0.00019
| 55.05.32 | MARTELETEIRO |  |  |  | H | 1
50.19.62 | CHP/MARTELETE BJ-32 |  |  |  |  | H
| 54.19.62 | MARTELETE BJ-32 OU EQUIVALENTE |  |  |  | UN | 0.00027
| 55.05.32 | MARTELETEIRO |  |  |  | H | 1
50.19.63 | CHI/MARTELETE BJ-32 |  |  |  |  | H
| 54.19.62 | MARTELETE BJ-32 OU EQUIVALENTE |  |  |  | UN | 0.00019
| 55.05.32 | MARTELETEIRO |  |  |  | H | 1
50.19.66 | MARTELETE ELETRICO TRIFASICO 30 KG |  |  |  |  | H
| 54.19.66 | MARTELETE TRIFASICO DE 30 KG OU EQUIVALENTE |  |  |  | MES | 0.0054
50.20 | ESCAVADEIRA E DRAGA
50.20.06 | CHP/RETRO-ESCAVAD. CASE 580 L -(0,77M3) 75HP (4X2) |  |  |  |  | H
| 54.20.06 | RETRO-ESCAVADEIRA CASE 580M (0,23M3) -75HP- (4X2) OU EQUIVALENTE |  |  |  | UN | 0.00015
| 55.05.65 | OPERADOR DE RETRO ESCAVADEIRA |  |  |  | H | 1
| 68.01.30 | OLEO DIESEL |  |  |  | L | 8.4
50.20.07 | CHI/RETRO-ESCAVAD. CASE 580 L -(0,77M3) 75HP (4X2) |  |  |  |  | H
| 54.20.06 | RETRO-ESCAVADEIRA CASE 580M (0,23M3) -75HP- (4X2) OU EQUIVALENTE |  |  |  | UN | 9e-05
| 55.05.65 | OPERADOR DE RETRO ESCAVADEIRA |  |  |  | H | 1
50.20.18 | CHP/ESCAVADEIRA KOMATSU PC 160 SE - 103 HP |  |  |  |  | H
| 54.20.18 | ESCAVADEIRA KOMATSU PC 160 SE-0,55 A 0,90M3-103 HP OU EQUIVALENTE |  |  |  | UN | 0.00013
| 55.05.64 | OPERADOR DE ESCAVADEIRA HIDRAULICA |  |  |  | H | 1
| 68.01.30 | OLEO DIESEL |  |  |  | L | 13.2
50.20.19 | CHI/ESCAVADEIRA KOMATSU PC 160 SE - 103 HP |  |  |  |  | H
| 54.20.18 | ESCAVADEIRA KOMATSU PC 160 SE-0,55 A 0,90M3-103 HP OU EQUIVALENTE |  |  |  | UN | 8e-05
| 55.05.64 | OPERADOR DE ESCAVADEIRA HIDRAULICA |  |  |  | H | 1
50.20.20 | CHP/ESCAVADEIRA NEW HOLAND FX - 215 LC |  |  |  |  | H
| 54.20.20 | ESCAVADEIRA NEW HOLAND E-215B LC (1,31 M3) - 152HP OU EQUIVALENTE |  |  |  | UN | 0.00013
| 55.05.64 | OPERADOR DE ESCAVADEIRA HIDRAULICA |  |  |  | H | 1
| 68.01.30 | OLEO DIESEL |  |  |  | L | 21.6
50.20.21 | CHI/ESCAVADEIRA NEW HOLAND FX - 215 LC |  |  |  |  | H
| 54.20.20 | ESCAVADEIRA NEW HOLAND E-215B LC (1,31 M3) - 152HP OU EQUIVALENTE |  |  |  | UN | 8e-05
| 55.05.64 | OPERADOR DE ESCAVADEIRA HIDRAULICA |  |  |  | H | 1
50.20.50 | CHP/DRAGA DE ARRASTE 140 HP-BUCYRUS 22B |  |  |  |  | H
| 54.20.50 | DRAGA DE ARRASTE 140 HP-BUCYRUS 22B OU EQUIVALENTE |  |  |  | UN | 0.00018
| 55.05.64 | OPERADOR DE ESCAVADEIRA HIDRAULICA |  |  |  | H | 1
| 68.01.30 | OLEO DIESEL |  |  |  | L | 21
50.20.51 | CHI/DRAGA DE ARRASTE 140 HP-BUCYRUS 22B |  |  |  |  | H
| 54.20.50 | DRAGA DE ARRASTE 140 HP-BUCYRUS 22B OU EQUIVALENTE |  |  |  | UN | 0.00011
| 55.05.64 | OPERADOR DE ESCAVADEIRA HIDRAULICA |  |  |  | H | 1
50.21 | ROCADEIRA
50.21.01 | CHP/ROCADEIRA ECHO MODELO SRM-3605 |  |  |  |  | H
| 54.34.02 | ROCADEIRA ECHO MODELO SRM-3605 OU EQUIVALENTE |  |  |  | UN | 0.00042
| 55.05.66 | OPERADOR DE ROCADEIRA |  |  |  | H | 1
| 68.01.25 | GASOLINA COMUM |  |  |  | L | 0.613
50.21.02 | CHI/ROCADEIRA ECHO MODELO SRM-3605 |  |  |  |  | H
| 54.34.02 | ROCADEIRA ECHO MODELO SRM-3605 OU EQUIVALENTE |  |  |  | UN | 0.00025
| 55.05.66 | OPERADOR DE ROCADEIRA |  |  |  | H | 1
50.25 | GRADE DE DISCO
50.25.08 | CHP/GRADE DE DISCO TATU 20-24 |  |  |  |  | H
| 54.25.08 | GRADE DE DISCO TATU 20-24 (COMPLETA) OU EQUIVALENTE |  |  |  | UN | 0.00024
50.25.09 | CHI/GRADE DE DISCO TATU 20-24 |  |  |  |  | H
| 54.25.08 | GRADE DE DISCO TATU 20-24 (COMPLETA) OU EQUIVALENTE |  |  |  | UN | 0.00018
50.27 | GUINDASTE
50.27.16 | CHP/ GUINDASTE WTTA - 16G |  |  |  |  | H
| 54.27.16 | GUINDASTE WTTA-16G OU EQUIVALENTE |  |  |  | UN | 0.00026
| 55.05.57 | OPERADOR DE GUINDASTE |  |  |  | H | 1
| 68.01.30 | OLEO DIESEL |  |  |  | L | 18
50.27.17 | CHI/ GUINDASTE WTTA - 16G |  |  |  |  | H
| 54.27.16 | GUINDASTE WTTA-16G OU EQUIVALENTE |  |  |  | UN | 0.00017
| 55.05.57 | OPERADOR DE GUINDASTE |  |  |  | H | 1
50.31 | MAQUINA E APARELHO DE SOLDA
50.31.10 | CHP/GRUPO DE SOLDAGEM BAMBOZZI 375-A |  |  |  |  | H
| 54.31.10 | GPO SOLDAG. BAMBOZZI MODELO TN5 MOTOR 375A DIESEL OU EQUIVALENTE |  |  |  | UN | 0.00021
| 55.10.90 | SOLDADOR |  |  |  | H | 1
| 68.01.30 | OLEO DIESEL |  |  |  | L | 8.19
50.31.11 | CHI/GRUPO DE SOLDAGEM BAMBOZZI 375-A |  |  |  |  | H
| 54.31.10 | GPO SOLDAG. BAMBOZZI MODELO TN5 MOTOR 375A DIESEL OU EQUIVALENTE |  |  |  | UN | 0.00013
| 55.10.90 | SOLDADOR |  |  |  | H | 1
50.32 | MOTONIVELADORA
50.32.08 | CHP/MOTONIVELADORA 120 M - 140 HP. |  |  |  |  | H
| 54.32.08 | MOTONIVELADORA CAT 120 M - 140 HP OU EQUIVALENTE |  |  |  | UN | 0.00014
| 55.05.61 | OPERADOR DE MOTONIVELADORA |  |  |  | H | 1
| 68.01.30 | OLEO DIESEL |  |  |  | L | 16.8
50.32.09 | CHI/MOTONIVELADORA 120 M - 140 HP |  |  |  |  | H
| 54.32.08 | MOTONIVELADORA CAT 120 M - 140 HP OU EQUIVALENTE |  |  |  | UN | 9e-05
| 55.05.61 | OPERADOR DE MOTONIVELADORA |  |  |  | H | 1
50.36 | TRATOR
50.36.08 | CHP/TRATOR COM LAMINA E ESCARIFICADOR D8 |  |  |  |  | H
| 54.36.08 | TRATOR COM LAMINA E ESCARIFICADOR D8T OU EQUIVALENTE |  |  |  | UN | 0.00013
| 55.05.70 | OPERADOR TRATOR DE ESTEIRA |  |  |  | H | 1
| 68.01.30 | OLEO DIESEL |  |  |  | L | 54
50.36.09 | CHI/TRATOR COM LAMINA E ESCARIFICADOR D8 |  |  |  |  | H
| 54.36.08 | TRATOR COM LAMINA E ESCARIFICADOR D8T OU EQUIVALENTE |  |  |  | UN | 9e-05
| 55.05.70 | OPERADOR TRATOR DE ESTEIRA |  |  |  | H | 1
50.36.10 | CHP/TRATOR DE ESTEIRA D6M C/ LAMINA 140 HP |  |  |  |  | H
| 54.36.10 | TRATOR DE ESTEIRA CAT D6-N 140 HP OU EQUIVALENTE |  |  |  | UN | 0.00013
| 55.05.70 | OPERADOR TRATOR DE ESTEIRA |  |  |  | H | 1
| 68.01.30 | OLEO DIESEL |  |  |  | L | 21.6
50.36.11 | CHI/TRATOR DE ESTEIRA D6M C/ LAMINA 140 HP |  |  |  |  | H
| 54.36.10 | TRATOR DE ESTEIRA CAT D6-N 140 HP OU EQUIVALENTE |  |  |  | UN | 8e-05
| 55.05.70 | OPERADOR TRATOR DE ESTEIRA |  |  |  | H | 1
50.36.66 | CHP/TRATOR DE PNEUS MASSEY FERGUSSON MF-292 105 HP |  |  |  |  | H
| 54.36.66 | TRATOR DE PNEUS MASSEY FERGUSSON MF-292 - 105 CV OU EQUIVALENTE |  |  |  | UN | 0.00012
| 55.05.59 | OPERADOR DE TRATOR AGRICOLA |  |  |  | H | 1
| 68.01.30 | OLEO DIESEL |  |  |  | L | 19.8
50.36.67 | CHI/TRATOR DE PNEUS MASSEY FERGUSSON MF-292 105 HP |  |  |  |  | H
| 54.36.66 | TRATOR DE PNEUS MASSEY FERGUSSON MF-292 - 105 CV OU EQUIVALENTE |  |  |  | UN | 8e-05
| 55.05.59 | OPERADOR DE TRATOR AGRICOLA |  |  |  | H | 1
50.37 | USINA DE ASFALTO, SOLOS E CONCRETO
50.37.06 | CHP/USINA DE ASFALTO CAP40/60 UA2 MF 40E C/PURIFIC |  |  |  |  | H
| 54.37.06 | USINA DE ASFALTO CAP-40/60-UA2 FIXA C/ PURIF. AR OU EQUIVALENTE |  |  |  | UN | 0.00012
| 68.01.30 | OLEO DIESEL |  |  |  | L | 7.14
| 83.23.10 | KILOWATT/HORA COMERCIAL B3 CONVENCIONAL |  |  |  | KW/H | 143
50.37.07 | CHI/USINA DE ASFALTO CAP40/60 UA2 MF 40E C/PURIFIC |  |  |  |  | H
| 54.37.06 | USINA DE ASFALTO CAP-40/60-UA2 FIXA C/ PURIF. AR OU EQUIVALENTE |  |  |  | UN | 8e-05
50.37.08 | CHP/TANCAGEM (4X20M3 + CALDEIRA + 5/10/20M3) |  |  |  |  | H
| 54.37.24 | TANCAGEM (4 TANQUES DE 20M3 + CALDEIRA) |  |  |  | UN | 0.0001
| 54.37.25 | TANQUES PARA OLEO DIESEL/EMULSAO/CM30 (5/10/20m3) |  |  |  | CJ | 0.0001
50.37.09 | CHI/TANCAGEM (4X20M3 + CALDEIRA + 5/10/20M3) |  |  |  |  | H
| 54.37.24 | TANCAGEM (4 TANQUES DE 20M3 + CALDEIRA) |  |  |  | UN | 8e-05
| 54.37.25 | TANQUES PARA OLEO DIESEL/EMULSAO/CM30 (5/10/20m3) |  |  |  | CJ | 8e-05
50.37.10 | CHP/EQUIPAMENTOS PARA LABORATORIO DE ASFALTO |  |  |  |  | H
| 54.37.30 | EQUIPAMENTOS PARA LABORATORIO DE ASFALTO |  |  |  | CJ | 0.00011
| 70.80.01 | CONSUMO DE MATERIAL DE LABORATORIO DE ASFALTO/HORA |  |  |  | CJ | 1
50.37.11 | CHI/EQUIPAMENTOS PARA LABORATORIO DE ASFALTO |  |  |  |  | H
| 54.37.30 | EQUIPAMENTOS PARA LABORATORIO DE ASFALTO |  |  |  | CJ | 8e-05
50.37.12 | CHP/BALANCA RODOV. HIBRIDA 60T-IP65-18,00X3,00M |  |  |  |  | H
| 54.37.31 | BALANCA RODOVIARIA HIBRIDA 60T-IP65-18X3M S/ PISO OU EQUIVALENTE |  |  |  | UN | 9e-05
50.37.13 | CHI/BALANCA RODOV. HIBRIDA 60T-IP65-18,00X3,00M |  |  |  |  | H
| 54.37.31 | BALANCA RODOVIARIA HIBRIDA 60T-IP65-18X3M S/ PISO OU EQUIVALENTE |  |  |  | UN | 7e-05
50.37.22 | CHP/USINA DE ASFALTO A FRIO 40T PMF-33 EE CAP40/60 |  |  |  |  | H
| 54.37.22 | USINA DE ASFALTO A FRIO 40T PMF-33 EE CAP 40/60 OU EQUIVALENTE |  |  |  | UN | 0.00022
| 55.05.71 | OPERADOR DE USINA |  |  |  | H | 2.5
| 68.01.30 | OLEO DIESEL |  |  |  | L | 2.7
50.37.23 | CHI/USINA DE ASFALTO A FRIO 40T PMF-33 EE CAP40/60 |  |  |  |  | H
| 54.37.22 | USINA DE ASFALTO A FRIO 40T PMF-33 EE CAP 40/60 OU EQUIVALENTE |  |  |  | UN | 0.00013
| 55.05.71 | OPERADOR DE USINA |  |  |  | H | 2.5
50.39 | VIBRADOR
50.39.10 | CHP/VIBRADOR DE IMERSAO COM MANGOTE DE 45MM |  |  |  |  | H
| 54.39.10 | MANGOTE P/ VIBRADOR DE IMERSAO D= 48MM x 5M |  |  |  | UN | 0.00034
| 54.39.11 | MOTOR P/ VIBRADOR DE IMERSAO TRIFASICO |  |  |  | UN | 0.00034
| 83.23.10 | KILOWATT/HORA COMERCIAL B3 CONVENCIONAL |  |  |  | KW/H | 1.492
50.39.11 | CHI/VIBRADOR DE IMERSAO COM MANGOTE DE 45MM |  |  |  |  | H
| 54.39.10 | MANGOTE P/ VIBRADOR DE IMERSAO D= 48MM x 5M |  |  |  | UN | 0.00024
| 54.39.11 | MOTOR P/ VIBRADOR DE IMERSAO TRIFASICO |  |  |  | UN | 0.00024
50.40 | VEICULOS
50.40.02 | CHP/CAMINHONETE - GASOLINA |  |  |  |  | H
| 54.40.01 | VEÍCULO COMERCIAL LEVE (PICK-UP) FLEX 0KM |  |  |  | UN | 0.00017
| 55.05.35 | MOTORISTA DE VEICULO LEVE |  |  |  | H | 1
| 68.01.25 | GASOLINA COMUM |  |  |  | L | 4.8
50.40.03 | CHI/CAMINHONETE - GASOLINA |  |  |  |  | H
| 54.40.01 | VEÍCULO COMERCIAL LEVE (PICK-UP) FLEX 0KM |  |  |  | UN | 0.00012
| 55.05.35 | MOTORISTA DE VEICULO LEVE |  |  |  | H | 1
50.40.06 | CHP/VEICULO POPULAR 1.0 AR CONDICIONADO - GASOLINA |  |  |  |  | H
| 54.40.06 | VEÍCULO DE PASSEIO 1.0 FLEX C/AR COND. |  |  |  | UN | 0.00019
| 68.01.25 | GASOLINA COMUM |  |  |  | L | 1.35
50.40.07 | CHI/VEICULO POPULAR 1.0 AR CONDICIONADO - GASOLINA |  |  |  |  | H
| 54.40.06 | VEÍCULO DE PASSEIO 1.0 FLEX C/AR COND. |  |  |  | UN | 0.00014
50.40.08 | CHP/VEICULO UTILITARIO 1.8 16V 4 PORTAS 7 LUGARES |  |  |  |  | H
| 54.40.04 | VEÍCULO UTILI. 1.8 16V FLEX CAPAC.MIN. 7 LUGARES |  |  |  | UN | 0.00016
| 55.05.35 | MOTORISTA DE VEICULO LEVE |  |  |  | H | 1
| 68.01.25 | GASOLINA COMUM |  |  |  | L | 2.23
50.40.09 | CHI/VEICULO UTILITARIO 1.8 16V 4 PORTAS 7 LUGARES |  |  |  |  | H
| 54.40.04 | VEÍCULO UTILI. 1.8 16V FLEX CAPAC.MIN. 7 LUGARES |  |  |  | UN | 0.00011
| 55.05.35 | MOTORISTA DE VEICULO LEVE |  |  |  | H | 1
50.41 | EQUIPAMENTOS DE APOIO
50.41.01 | CHP/MOTO-SERRA HUSQVARNA MODELO 61, CILINDROS:62 |  |  |  |  | H
| 54.34.01 | MOTO-SERRA HUSQVARNA MODELO 61, CILINDROS:62 OU EQUIVALENTE |  |  |  | UN | 0.00017
| 55.05.15 | OPERADOR 1 |  |  |  | H | 1
| 68.01.25 | GASOLINA COMUM |  |  |  | L | 1.103
50.41.02 | CHI/M0T0-SERRA HUSQVARNA MODELO 61, CILINDROS:62 |  |  |  |  | H
| 54.34.01 | MOTO-SERRA HUSQVARNA MODELO 61, CILINDROS:62 OU EQUIVALENTE |  |  |  | UN | 0.00012
| 55.05.15 | OPERADOR 1 |  |  |  | H | 1
50.41.11 | CHP/SERRA CLIPPER MECAN A GASOLINA OU EQUIVALENTE 13HP |  |  |  |  | H
| 54.40.30 | SERRA CLIPPER A GASOLINA MECAN OU EQUIVALENTE 13HP |  |  |  | UN | 0.00027
| 68.01.25 | GASOLINA COMUM |  |  |  | L | 1.5
50.41.12 | CHI/SERRA CLIPPER MECAN A GASOLINA OU EQUIVALENTE 13HP |  |  |  |  | H
| 54.40.30 | SERRA CLIPPER A GASOLINA MECAN OU EQUIVALENTE 13HP |  |  |  | UN | 0.00024
11/10/2016 11:36
Página 1 de 1